## 20200904090722_可修改_开标室
评标室设备清单
序号 | 名称 | 图片 | 商品名称 | 标底参数 | 数量 | 单价(元) | 小计(元)
1 | 视频前端设备 |  | 网络摄像机 | 具有400万像素 CMOS传感器。 ★内置GPU芯片。（公安部检验报告证明） ★内置麦克风和喇叭。（公安部检验报告证明） 最低照度彩色：0.0005 lx，黑白:0.0001 lx，最大亮度鉴别等级（灰度等级）不小于11级。（公安部检验报告证明） 红外补光距离不小于100米。（公安部检验报告证明） 需支持双码流技术，主码流最高2560x1440@25fps，子码流640x480@25fps。（公安部检验报告证明） 支持H.264、H.265、MJPEG视频编码格式，其中H.264支持Baseline/Main/High Profile。（公安部检验报告证明） 信噪比不小于62dB。（公安部检验报告证明） 支持检出两眼瞳距20像素点以上的人脸图片。（公安部检验报告证明） ★支持最佳抓拍和快速抓拍2种人脸图片抓拍模式设置选项。（公安部检验报告证明） ★需具备区域入侵、越界入侵、进入区域、离开区域等功能，并可将分析目标设置为人、车辆、人和车辆三种，可对布防时间和联动报警方式进行设置。（公安部检验报告证明） ★支持声音报警功能，报警声音类型不小于10种，报警声级及报警次数可设置。（公安部检验报告证明） ★需具备智能分析抗干扰功能，当篮球、小狗、树叶等非人或车辆目标经过检测区域时，不会触发报警。（公安部检验报告证明） 需具备镜头控制功能，可通过IE控制镜头的ZOOM和FOCUS，并支持自动聚焦功能，在变焦过程中不会虚焦。（公安部检验报告证明） 支持快捷配置功能，可在预览画面开启/关闭“快捷配置”页面，对曝光参数、OSD、智能资源分配模式等参数进行配置，并可一键恢复为默认设置。（公安部检验报告证明） 支持像素显示功能，可实时显示监控画面上选定区域的水平像素大小和垂直像素大小。（公安部检验报告证明） 不低于IP67防尘防水等级。（公安部检验报告证明） 不低于IK10防暴等级。（公安部检验报告证明） 需支持DC12V供电，且在不小于DC12V±30%范围内变化时可以正常工作。（公安部检验报告证明） | 4
2 | 视频监控—中心产品 |  | 硬盘录像机 | ★支持接入双目、三目、800w、1600w球型鹰眼、2400w环型鹰眼相机，3200w摄像机，并可将视频画面以多画面分割方式显示，可自定义画面布局（以公安部检测报告为准） ★支持组合报警模式，可设置将NVR的报警输入口关联IPC的报警事件，只有当两个报警事件同时触发才能产生报警，组合报警模式支持遮挡报警、移动侦测、人脸抓拍、人脸侦测、车辆检测、越界侦测、区域入侵侦测、进入/离开区域侦测、人员聚集侦测、快速移动侦测、物品遗留侦测、物品拿取侦测、停车侦测、徘徊侦测、场景变更侦测、虚焦侦测、音频异常侦测报警事件（以公安部检测报告为准） ★支持设备级联，NVR接入NVR、DVR、XVR设备，选择通道添加（以公安部检测报告为准） ★支持本地预览权限的配置，设置权限后的通道只有登录后才会出现预览画面；支持远程预览加密，只有输入密钥才能解开视频。并支持码流加密；WEB界面远程登录设备，30分钟无操作，设备自动退出登录；可设置远程访问IP地址和MAC地址黑白名单；WEB端可设置开启HTTPS安全链接、SSH（以公安部检测报告为准） ★配合具有高温点检测、船舶检测、测温、温差报警功能的网络摄像机，当触发报警时，样机可联动录像、抓拍并保存图片、弹出报警画面、声音警告、上传中心、发送邮件、触发报警输出，联动云台轮巡、联动云台预置点、记录日志（以公安部检测报告为准） ★支持按年龄、性别、眼镜、上衣颜色、骑车、背包属性分组显示人员录像文件（以公安部检测报告为准） ★配合具有区域关注度检测功能的IPC，可实时显示关注区域的人数；支持配置人数阀值和停留时长，当人数过多或停留超时触发报警时，样机可联动录像、抓拍并保存图片、弹出报警画面、声音警告、上传中心、发送邮件、触发报警输出，联动云台轮巡、联动云台预置点、记录日志（以公安部检测报告为准） ★支持报警事件、异常事件实时计数提醒，并以图标形式在监控界面上提醒用户。用户可以点击报警图标，查看报警详情列表，可在列表中快速查看报警关联的录像。当有新事件发生时计数自动累加，当用户查看后计数自动清零（以公安部检测报告为准） ★支持秒级检索查看硬盘中录像文件，秒级检索录像文件中的人员、车辆、人体等活动目标，并以弹窗形式来展示活动目标关联的录像片段（以公安部检测报告为准） ★支持图片文件秒级检索，秒级提取硬盘中人脸、车辆、人体等图片文件，用户可快速浏览全部通道中的图片文件（以公安部检测报告为准） ★支持过车记录导出表格功能，表格包含通道、时间、车牌号、车型、车身颜色、车辆品牌、车辆抓拍图片信息（以公安部检测报告为准） ★支持图表形式展示已添加的IP通道，支持自动抓拍一张图片作为IP通道封面（以公安部检测报告为准） ★配合全局摄像机，支持3D定位功能，可以在全景通道上任意选取点位，球机通道可变倍定位（以公安部检测报告为准） ★支持查看希捷硬盘健康状态信息，包括温度，震动，链路稳定性。支持查看最近7天（168小时）的硬盘状态信息（以公安部检测报告为准） ★支持在线检查西数硬盘的运行状态、健康状态，包括低温警报、高温警报、异步信号恢复警报、重新分配扇区技术警报、读取恢复警报、无法修复的错误警报、机械故障警报、磁头加载率警报、电源接通复位率警报、总功率负载率警报、电源开启小时警报（以公安部检测报告为准） ★支持图片存储服务管理功能，可将NVR作为图片存储服务器，接收外设推送的图片进行存储（以公安部检测报告为准） ★可对视频画面叠加10行字符，每行可输入22个汉字；可设置透明闪烁、透明不闪烁、不透明不闪烁、不透明闪烁4种OSD属性（以公安部检测报告为准） ★支持缩略图,录像回放中，当鼠标在进度条上移动时，可自动显示该时间点附近的视频画面图片（以公安部检测报告为准） ★支持回放双进度条控制功能，可在进度条上自动标注目标事件，一条为当前回放通道，一条为全部通道。支持鼠标在进度条上点击进行快速定位回放功能（以公安部检测报告为准） ★可通过IE预览和回放双目摄像机的立体声（以公安部检测报告为准） ★支持报警输入触发一键撤防功能，撤防的报警类型可选（弹出报警画面、声音警告、上传中心、发送邮件、触发报警输出）（以公安部检测报告为准） ★支持实时监测并显示系统正在进行的录像备份任务，可查看剩余录像大小、剩余时间、备份进度百分比和进度条（以公安部检测报告为准） 支持智能后检索回放功能：接入支持智能后检索功能的IPC，录像回放时，可设置移动侦测区域、越界/区域入侵区域并进行检索，可自动跳过未触发设定规则的录像，只播放触发规则的录像，并且播放速度可设置（以公安部检测报告为准） 支持对任一录像文件打标签，单个文件最大支持1024个标签，设备可添加的标签个数不少于8192（以公安部检测报告为准） 支持POS功能，可接入POS机，叠加POS信息到录像中，可修改POS信息的字体大小和颜色，可按关键字搜索录像（以公安部检测报告为准） 配合前端接入的智能摄像机，可在客户端视频画面上显示叠加的智能分析规则框，智能分析规则框大小和数量可随目标大小和数量自动调整，并随目标消失而消失（以公安部检测报告为准） 支持时间轴缩放：录像回放中支持设置时间轴范围，范围可选5分钟、10分钟、20分钟、1小时、2小时、4小时、8小时、12小时、16小时、20小时、24小时、2天、4天、1周、2周、4周，通过鼠标滚轮缩放时间轴范围（以公安部检测报告为准） ○接入不支持人脸抓拍的网络摄像机，通过NVR智能分析实现人脸抓拍功能，并进行告警上报及联动；支持在NVR配置越界侦测、区域入侵，通过分析检测，有异常时告警上报并进行联动处理；接入不支持车牌车辆检测的IPC，可通过NVR进行车辆检测，识别车牌号码、车辆类型、车辆品牌、车身颜色（以公安部检测报告为准） 支持实时查看设备状态，包括CPU使用率、内存使用率、CPU温度、机箱温度、风扇转速等；支持配置风扇全速、自动调速转动模式，自动调速转动模式可根据机箱温度自适应调节风扇转速（以公安部检测报告为准） ○可接入10T容量的SATA接口硬盘；可接入AI硬盘。支持硬盘休眠（以公安部检测报告为准） ○支持设置8个二次认证用户，当设备启用二次认证，其他用户在回放、下载时，需要二次用户同时授权才能登录设备（以公安部检测报告为准） ○可设置主码流、子码流流进行录像（以公安部检测报告为准） ○支持即时回放功能，在预览状态下可回放任一通道5-120分钟内的录像文件（以公安部检测报告为准） ○可同时正放或倒放16路H.265编码的视频图像（以公安部检测报告为准） 支持多屏输出功能，可设置4屏显示输出视频图像，其中HDMI和VGA接口可同源输出视频图像，2个HDMI或2个VGA接口之间可异源输出视频图像，并可分别控制进行预览、回放、配置等操作，且均可显示系统主菜单。支持16/9/8/6/4/1分屏预览，可自定义画面分屏（以公安部检测报告为准） 支持1路H.265编码、25fps、8160×2400格式的视频实时预览（以公安部检测报告为准） 支持录像打包时间1-300分钟可设置（以公安部检测报告为准） 支持1/8、1/4、1/2、1、2、4、8、16、32、64、128、256等倍速回放录像，支持录像回放的剪辑和回放截图功能（以公安部检测报告为准） 支持密码安全,密码错误次数超过7次，锁定账号；设备密码定期提示修改、删除；支持密码复杂度等级显示；设备密码不允许明文显示和拷贝操作，并支持通过安全问题恢复密码（以公安部检测报告为准） 支持开启RAID后，系统接入带宽、存储带宽、转发带宽、回放带宽不下降（以公安部检测报告为准） 支持日志回放功能，可对报警日志关联的录像进行回放；录像文件含设备的序列号、MAC地址、录像时间水印信息（以公安部检测报告为准） 支持在预览界面下拖动任意预览通道画面，交换通道顺序。 支持摘要回放：选中通道指定时间范围内的一段录像，对重要事件和目标进行轨迹分析、重新排序、叠加显示（以公安部检测报告为准） 支持回放控制：录像回放时，支持截图、剪辑、打标签、电子放大、调节音量、锁定等操作；并支持多路电子放大（以公安部检测报告为准） 支持弹幕显示，录像回放时，当播放至有录像标签时间点时，可在画面上自动叠加显示标签内容（以公安部检测报告为准） 支持接入云台，并可以通过本地GUI或者客户端软件实现云台的8个方向的转动、变倍、聚焦、巡航功能、预置点的设置与调用等功能（以公安部检测报告为准） NVR总资源为满负载条件下的最大接入带宽640Mbps、最大存储带宽640Mbps、最大转发带宽640Mbps、最大回放带宽640Mbps。最大接入路数16路（以公安部检测报告为准） 支持RAID0、RAID1、RAID5、RAID6、RAID10、RAID50、RAID60、JBOD模式；支持一键创建RAID5阵列功能；支持全局热备功能，可指定多块硬盘为全局热备盘；当阵列内某块磁盘发生故障，热备盘自动替换故障盘进行磁盘阵列重构。可设置未进行读写操作的硬盘、Raid组自动处于休眠状态（以公安部检测报告为准） 样机可接入H.265、H.264、MPEG4、smart265、smart264、MJPEG视频编码格式的IPC。支持接入SVAC视频编码格式的IPC可通过客户端显示（以公安部检测报告为准） 支持对重要的数据能够进行备份，视频数据备份格式MP4和AVI可选；可按移动侦测、外部输入报警、智能侦测等事件类型进行数据备份，将录像文件或者图片保存至USB设备（U盘、移动硬盘）、eSATA盘、DVD刻录机等存储设备（以公安部检测报告为准） 支持行为分析侦测，接入带有越界侦测、区域入侵侦测、进入区域侦测、离开区域侦测、人员聚集侦测、快速移动侦测、物品遗留侦测、物品拿取侦测、停车侦测、徘徊侦测、场景变更侦测、虚焦侦测、音频异常侦测、PIR报警功能的网络摄像机，当触发报警时，可联动录像、抓拍并保存图片、弹出报警画面、声音警告、上传中心、发送邮件、触发报警输出，联动云台轮巡、联动云台预置点、记录日志；并按通道、时间、类型检索报警图片，录像搜索结果支持图片和列表两种展现形式。越界侦测、区域入侵、进入区域、离开区域支持识别目标大小，支持配置最大最小目标区域过滤侦测目标（以公安部检测报告为准） 支持浓缩播放功能，录像回放中，移动侦测、外部输入报警、智能侦测等类型的重要录像，视频默认按正常速度播放，其他普通录像视频自动按高倍速播放，并支持自定义设置普通录像和重要录像的播放速度，支持跳过普通录像（以公安部检测报告为准） 支持即时存储和回放功能，可回放设备断电、断网前一秒的录像（以公安部检测报告为准） 配合接入的卡口摄像机，支持图片直存功能：接入卡口摄像机，卡口摄像机识别到车牌后可将图片直接存入NVR，NVR可联动录像、抓拍并保存图片、弹出报警画面、声音警告、上传中心、发送邮件、触发报警输出，可按通道、时间、车牌号码检索图片（以公安部检测报告为准） 支持设置走廊模式，对画面进行“左右”、“上下”、“中心”镜像翻转（以公安部检测报告为准） 支持录像续传接收功能，接入具有断网续传功能的网络摄像机，当设备与摄像机之间网络中断并恢复后，可自动接收摄像机内存储的视频图像（以公安部检测报告为准） 支持整机热备份功能，设置一台备份硬盘录像机，当主设备断网时，备份设备替换主设备进行录像，当主设备正常时，备份设备可回传录像文件至主设备（以公安部检测报告为准） 支持接入带有热度图功能的IPC，可检索热度图并按日、周、月、年统计生成报表，可同时选择多个带有客流统计功能的IPC，自动将多个IPC通道的客流统计数据求和，并按日、周、月、年统计生成报表（以公安部检测报告为准）； 支持人脸侦测，接入带有人脸侦测报警功能的IPC，当触发报警时，可联动录像、抓拍并保存图片、弹出报警画面、声音警告、上传中心、发送邮件、触发报警输出，联动云台轮巡、联动云台预置点、记录日志；可按通道、时间检索图片（以公安部检测报告为准） 支持即时流畅预览，通过客户端软件预览图像时，当网络带宽低于该通道码率时，自动抽帧处理，使预览画面无花屏、马赛克现象产生（以公安部检测报告为准） 支持抽帧回放（以公安部检测报告为准） 支持预览转码，通过WEB端、客户端软件远程预览时，样机可重新编码一路与主码流不同分辨率、帧率、码率的图像（以公安部检测报告为准） 支持多址设定功能，可将2个网口设置不同网段的IP地址，分别接入不同网段IP地址的IPC（以公安部检测报告为准） 支持客户端与设备端进行实时双向对讲；支持客户端与设备的IP通道进行实时双向对讲，可通过设备端与IPC进行实时双向对讲（以公安部检测报告为准） 支持远程管理IPC功能。支持对前端IPC批量远程升级；支持远程对IPC的参数配置修改，支持IPC的参数配置到其他通道（以公安部检测报告为准） 可设置定时抓图、移动侦测抓图、报警抓图、移动侦测且报警抓图、智能侦测抓图、手动抓图，可进行16路抓拍并存储1080P格式的图片（以公安部检测报告为准） 支持对任一录像文件加锁、解锁，只有解锁后才可被覆盖（以公安部检测报告为准） 支持双系统功能检查，检测到一个系统异常时，可从另一个系统启动，并恢复异常系统（以公安部检测报告为准） 具有2个HDMI接口、2个VGA接口、2个RJ45网络接口、2个USB2.0接口、1个USB3.0接口、16路报警输入接口、8路报警输出接口，可内置16块SATA接口硬盘（以公安部检测报告为准） ○支持录像老化，老化模式将硬盘划分为重要录像和普通录像两个存储区（可设置两个存储区的容量比例），系统可自动计算并显示重要录像和普通录像的保存期限；普通录像文件超过保存期限后，系统自动分析普通录像中含有人员目标、车辆目标或者报警触发的录像片断并将其迁移保存至重要录像区实现对重要录像片断的保存（以公安部检测报告为准） ○支持实时查看RAID状态，发生故障时可实时报警并记录相关日志，RAID模式可设置自适应、同步优先、业务优先、负载均衡模式，RAID组中正常工作的硬盘掉线1分钟内再插上，硬盘可恢复至原RAID组中（以公安部检测报告为准） | 1
3 | 办公桌 |  | 会议桌 | 尺寸：4000*1600*760mm （可根据现场环境定制） 1、基材：E1级25mm厚度三聚氰胺板，静曲强度≥17.6MPa，弹性模量≥3300MPa，内结合强度≥0.37MPa，2h吸水厚度膨胀率≤0.8%，含水率≤8.6%，密度≥0.6g/cm³、≤0.9g/cm³，表面胶合强度≥1.24MPa，板面握钉力≥990N、板边握钉力≥720N、表面耐冷热循环应无裂纹、鼓泡、变色、起皱等，表面耐划痕≥1.5N表面无大于90%的连续划痕，表面耐磨磨耗值≤39mg/100r，表面耐香烟灼烧应达到4级以上，表面耐干热到达4级以上，表面耐污染腐蚀达到5级以上，表面耐龟裂达到5级以上，表面耐水蒸汽达到4级以上，甲醛释放量≤0.027mg/m³，各项指标符合GB/T 15102-2017《㓎渍胶膜纸饰面纤维板和刨花板》、GB 18580-2017《室内砖石装修材料人造板及其制品中甲醛释放限量》标准； 2、封边：采用优质封边条颜色和板材表面一致，耐磨性磨30转后应无龟裂、无鼓泡等现象，耐开裂性（耐龟裂性）≥1级，耐冷热循环性应无龟裂、无鼓泡、无变色、无起皱等现象，耐光色牢度≥4级，甲醛释放量≤0.5mg/L，氯乙烯单体≤1.0mg/kg，可迁移元素（可溶性重金属）铅≤8.5mg/kg、镉≤75mg/kg、铬≤1.3mg/kg、汞≤60mg/kg、砷≤25mg/kg、钡≤18.4mg/kg、锑≤60mg/kg、硒≤500mg/kg，邻苯二甲酸酯≤0.031%，各项指标符合QB/T 4463-2013《家具用封边条技术要求》标准； 3、胶水：游离甲醛＜0.05g/kg，苯＜0.01g/kg，甲苯和二甲苯综合＜0.04g/kg，总挥发性有机物≤86g/L，各项指标符合GB 18583-2008《室内装饰装修材料胶粘剂中有害物质限量》《水基型聚乙酸乙烯酯胶粘剂》标准； 4、螺丝：螺丝电镀层表面应无剥落、无返锈、无毛刺、无烧焦、无气泡、无针孔、无裂纹、花斑（不包括镀彩锌）和划痕，各项指标应符合GB/T3325-2008《金属家具通用技术条件》标准； 5、桌面下部为五金钢架，壁厚≥1.0mm；钢管焊接，精细打磨，酸洗磷化，烤漆工艺，内为环保定型玻镁板，钢板金属喷漆涂层理化性能附着力不得低于2级；表面涂层油漆游离甲醛含量应≤100mg/kg; ★提供由国家认可的第三方权威检测机构出具的带有“CMA”或“CAL”标志的三聚氰胺板抽样合格检测报告复印件或扫描件，须满足参数要求。 | 1 | 8500
4 | 椅子 |  | 椅子 | 1、面料：采用优质环保皮，经防虫、防腐、防褪色处理，皮质柔软、有光泽，柔软而富于韧性，坐感舒适，光面皮厚≥4级，厚度≥1.5mm，摩擦色牢度光面皮干擦≥4级，撕裂力≥30N,断裂伸长率≥40%，涂层粘着牢度≥2.5N/10mm，气味干态测试甲≤3级，湿态测试≤3级别，游离子醛释放量≤75mg/kg，耐高低温≥2000小时，耐老化≥4000小时，符合GB/T16799-2008《家具用皮革》标准； 2、坐板：曲木板材胶合强度≥0.07MPa，板材应无鼓泡、分层，板边缺陷：自公称幅面不得超过10mm。静曲强度横纹9mm＜t＜12mm：≥16.0MPa，弹性模量横纹9mm＜t＜12mm：≥2500MPa，甲醛释放量≤1.5mg/L。符合GB18580-2017《室内装饰装修材料人造板及其制品中甲醛释放限量》； 3、海绵：优质高密度定型海绵，无刺激性气味，拉深强度≥90kPa, 撕裂强度≥2.0N/cm,干热老化后拉伸强度≥55kPa，湿热老化后拉伸强度≥55kPa，符合GB/T10802-2006《通用软质聚醚型聚氨酯泡沫塑料》标准； 4、钢架：优质钢管壁厚≥1.5mm厚度，电镀层表面应无剥落、焊接表面波纹均匀、无返锈、无毛刺、无烧焦、无气泡、无针孔、无裂纹、花斑（不包括镀彩锌）和划痕，抗盐雾18h，15mm以下锈点≤20点每/d㎡其中≥1.0mm锈点不超过5点，静电喷塑工艺，经酸化、碱化处理后表层静电喷塑，达到防锈光滑效果，喷塑前对金属部件进行完整的除油、除锈、酸洗磷化处理所有焊接口以及人体可能直接触碰处均须打磨光滑，各项指标应符合QB/T3325-2009《金属家具通用技术条件》标准； | 12 | 600
6 | 会议室显示设备 |  | 会议一体机 | 一、整机参数要求： 1、需集电脑、电子白板、电视、音响于一体，需具备书写、批注、同步交互、多媒体、远程视频会议等功能，融合高清显示、人机交互、多媒体信息处理和网络传输等多项技术。 2、外观要求：长≤1970mm，宽≤1170mm，厚≤18mm（不含局部凸包）；为保证产品的耐用性，要求整机外框采用铝合金型材，为了保证产品的安全性，要求屏体采用防眩光纳米钢化玻璃。 3、要求触控屏采用全贴合纳米技术。 4、要求液晶屏尺寸≥86吋；分辨率≥3840×2160；像素点距≤0.4935(H) mm × 0.4935(V) mm。 5、亮度≥350 cd/㎡；对比度≥1200:1；响应时间≤8ms。 6、可视角度：不小于178 度 (H) / 178 度 (V)； 7、色彩饱和度≥68%； 8、要求采用电容触控屏，无需校准，可实现高精度触控操作；需支持≥10点触控，触控精准度≥32768×32768；连续响应时间≤2ms。 9、为了方便快速设置，需前置不少于7个物理按键：电源开关、音量-、音量+、主页、菜单、设置、返回。 10、输入接口要求：RS232串口≥1；3.5mm MIC接口≥1；HDMI接口≥2；VGA接口≥1；VGA音频接口≥1； USB接口≥3（其中支持双路识别≥2）；TOUCH-USB接口≥1；DP接口≥1；DP/VGA TOUCH接口≥1；HDMI TOUCH接口≥2；网口≥1； 11、输出接口要求：RJ-45网口输出≥1；耳机输出≥1；VGA输出接口≥1；HDMI输出接口≥1 12、主芯片： CPU 不低于A73 +A53 1.5GHz, RAM ≥4GB DDR4,ROM≥32GB eMMC/Flash ，要求不低于Android 8.0操作系统。 ★13、要求内置有线网卡和无线网卡，无线网卡采用双WiFi 2.4G/5G天线；支持无线AP功能，自带5G热点，确保无线信号的稳定性。 13、要求内置中控触摸菜单，菜单可以将信号源通道切换、亮度对比度调节、声音图像调节等整合到同一菜单下，无需物理按键，且在任意显示通道下均可在屏幕上调取该触摸菜单，方便快捷。 ★14、要求具有环境监测功能，支持实时检测PM 2.5浓度，并在主页面实时显示。 15、要求支持智能亮度调节：整机可根据环境光的变化，自动调整屏幕显示亮度。 16、要求支持外接HDMI 信号或者VGA 信号自动识别并自动切换到对应通道，同时外接设备断开后可自动返回至之前通道；同时支持自动识别并切换通道的功能转换成手动切换，避免信号通道的强制切换； ★17、要求在安卓系统下自带硬件检测功能，支持一键清理系统内存、系统存储；支持屏温检测、光感系统检测、内置电脑检测。 ★18、要求控制面板能在屏幕左侧或右侧调出，控制面板具有：快捷工具、声音及亮点调节、系统应用、个人应用等工具栏。 19、要求具有文件管理功能，支持分类管理本地磁盘存储的文件。 ★20、要求在任意通道下启动打印机功能。 ★21、要求支持自定义开机通道信号源。 22、要求信号源接入支持自动跳转或弹窗提示自定义选择。 ★23、为了满足不同用户的使用习惯，要求自定义通道名称。 24、要求具备自动唤醒功能，设备待机或休眠时，接入HDMI、VGA、DP等端口信号自动唤醒屏幕。 ★25、要求具有电源状态管理功能，支持自定义上电待机或上电开机；支持自定义系统休眠时间；支持定时开关机等功能。 ★26、整机具备OTA 升级功能OTA（OVER－THE－AIR TECHNOLOGY）空中下载技术：可通过后台服务器网络推送的方式实现系统的在线升级。 二、OPS插拔式电脑参数要求： 1、为了保证交互平板产品后续可扩展性，需采用符合Intel标准协议的80pin OPS接口，拒绝非标准接口OPS电脑。 2、OPS：CPU不低于I5八代 3.2GHz；内存≥8G；硬盘≥256G SSD；预装WIN10 64位操作系统。 3、要求电脑具有物理还原按键，支持一键还原功能。 4、要求具有独立非外扩展接口：HDMI out≥1 、DP接口≥1、Mic in≥1、 LINE-out≥1个、USB口≥6个其中USB 3.0≥3个，Rj45≥1个。 5、要求内置有线网卡和无线网卡，无线网卡采用双WiFi 2.4G/5G天线，确保无线信号的稳定性。 三、无线传屏功能 1、要求支持任意PC一键传屏，传输延迟：≤120ms。 2、要求支持多平台切换：Windows7/8/10；Mac OSX 10.6/10.7。 3、要求支持触控回传。 4、输入分辨率：≥1920x1080；输出分辨率：≥1920x1080 5、要求同时连接输入源数量：≥8个 6、为了保证会议的安全性，要求采用CCMP加密。 7、帧率：Windows：1920x1080 25fps/1366x768 25fps；IOS:1920x1080 30fps/1366x768 30fps。 8、无线传输距离最大可支持45m(100ft)。 9、要求支持2.4GHz和5.0GHz频段。 10、接口：USB2.0 ≥ 1个 11、输入电压：≤ 5V DC 12、整机功率≤2.5W 四、其他要求 1、为满足多场景应用，需支持壁挂式安装或移动支架安装两种安装方式。 2、为了满足多样化的触控方式，要求支持电容笔触控操作，设备清单中需包含不少于1支电容笔。 3、为了适应多媒体会议的应用，要求主机自带电子白板软件。 4、以上标“★”项要求提供截图或实景照片，加盖厂家公章。 | 1 |  | 0
9 | 扩音设备 |  | 专业会议音箱 | 1.单元配置：LF 1×8’, HF 1×1’; 2.频响范围：55Hz-20KHz(-10dB),60Hz-18KHz(±3dB); 3.灵敏度：95dB; 4.最大声压级：116dB; 5.额定功率：150W; 6.最大功率：300W; 7.额定阻抗：8Ω; 8.输入接口：2 NEUTRIK NL4; ★9、产品生产厂家具安全生产许可证，证书认证内容需包含音响设备制造；投标文件中提供证书复印件； ★10、为保证设备与会场环境科学结合、合理布局。由设备生产厂商结合自身产品性能、安装尺寸、外观等因素，出具设备厂家设计的效果图及厂家取得的《效果图作品登记证书》； | 2 |  | 0
10 | 扩音设备 |  | 功放 | 1.具备4路话筒输入（卡侬接口），支持48V幻象供电； 2.具备4路话筒幻象供电独立切换开关选择； 3.具备4路话筒移频效果独立切换开关选择； 4.具备4路话筒音量独立调节； 5.具备1路外接立体声输入和输出（RCA接口）； 6.具备2路放大输出（纯铜接线柱）； 7.支持外接立体声音量独立调节和平衡调节； 8.支持话筒输出左右声道独立调节； 9.支持高低音均衡调节。 10.移频量：5Hz±1Hz 11.输出功率：200W×2（8Ω） 12.输入灵敏度：0.775V 13.信噪比：≥100dB 14.总谐波失真：≤0.01%@4Ω 1KHz 15.频率响应：20Hz-20KHz（非移频状态）；150Hz-15KHz（移频状态）； 16.线路输入阻抗：≥5KΩ 17.线路输出阻抗：≤600Ω 18.外形尺寸：482×55×470mm（W×H×D） 19.供电电源：AC 220V-230V，50/60Hz ★20.厂家获得中国节能环保产品认证证书，证书认证范围包括功率放大器； | 1 |  | 0
12 | 数字时钟 |  | 卫星授时数字时钟 | Led数字显示大型办公日历挂式钟表 -4G+卫星授时版 | 1 |  | 0
13 | 综合布线及施工 |  | 综合布线及施工 | 电源线等线材须采用国标线材，要考虑布线方案，线缆留有充分的长度，连线长度以现场需求为准，强弱电分开，墙面走线PVC线槽； 所有布线要尽量隐蔽，含有售后维修维护保养、集中培训及其费用。 | 1 |  | 0
合计(元)：