## (5)分部分项工程量清单
分部分项工程量清单
工程名称：皖南医学院公共卫生学院预防医学实验实训中心改造项目 | [5 empty] | 第9页 共9页
序号 | 项目编码 | 项目名称 | 项目特征描述 | 计量单位 | 工程量 | 备注
拆除工程
1 | B000000000001 | 铲除墙面涂料层 | 1、铲除墙面涂料、腻子层及水泥砂浆层 2、垃圾外运出校园至市渣土办规定地点 3、符合建设单位要求 | m2 | 164.25
2 | B000000000002 | 拆除门 | 1、拆除原门 2、垃圾外运出校园至市渣土办规定地点 3、符合建设单位要求 | 樘 | 6
3 | B000000000003 | 拆除边台 | 1、拆除原边台 2、垃圾外运出校园至市渣土办规定地点 3、符合建设单位要求 | 组 | 2
B.1 楼地面工程(编码:0201)
4 | 020102002001 | 块料楼地面 | 1、原地面铺设防潮膜 2、50mm细石混凝土垫层 3、800*800抛光地砖 4、地面抬高约100mm 5、具体做法详见施工图纸 | m2 | 49.88
5 | 020102001001 | 门槛石 | 1、门槛石 2、面层材料品种、规格：黑金砂大理石 3、具体做法详见施工图纸 | m2 | 0.48
6 | 010401001001 | 填平排水沟 | 1、水泥砂浆填平室内明沟 2、贴地砖 | m3 | 0.85
7 | 020103001001 | 自流平地面 | 1、3mm自流平水泥找平 2、具体做法详见图纸及业主招标要求，现场勘察，请自行考虑 | m2 | 147.84
8 | 020103002001 | PVC卷材地面 | PVC卷材地面 1、30厚1：2.5水泥砂浆结合层 2、3mm自流平层(子目另列) 3、厚度3mmPVC防静电地板 4、具体做法详见图纸及业主招标要求，现场勘察，请自行考虑 | m2 | 147.84
B.2 墙、柱面工程(编码:0202)
9 | 020207001001 | 装饰板墙面 | 1、双面彩铝隔墙，高度：3.2m 2、6+9+6钢化中空玻璃 3、50*80铝型材，壁厚2.0 4、具体做法详见施工图纸 | m2 | 72.96
B.3 天棚工程(编码:0203)
10 | 020302001001 | 天棚吊顶 | 1、天棚吊顶修补 2、600*600铝扣板 | m2 | 9
B.4 门窗工程(编码:0204)
11 | B000000000004 | 子母防盗门 | 1、子母防盗门(含门框，门锁及五金等) 2、规格：1200*2000mm 3、具体做法详见施工图纸和技术要求 | 樘 | 2
12 | B000000000005 | 子母防盗门 | 1、子母防盗门(含门框，门锁及五金等) 2、规格：1200*2100mm 3、具体做法详见施工图纸和技术要求 | 樘 | 4
13 | B000000000006 | 彩铝玻璃推拉门 | 1、彩铝玻璃推拉门 2、具体做法详见施工图纸和技术要求 | 樘 | 4
14 | 020408001001 | 窗帘盒 | 1、暗装窗帘盒 2、200宽 3、具体做法详见施工图纸 | m | 13.6
15 | W020605003001 | 窗帘装饰布制安 | 1、样式：铝合金百叶窗帘 2、具体做法详见施工图纸 | m2 | 27.2
16 | B000000000007 | 垃圾外运 | 建筑垃圾清理打堆，外运出校 | 项 | 1
17 | B000000000008 | 保洁 | 完工后保洁清理 | 项 | 1
B.5 油漆、涂料、裱糊工程(编码:0205)
18 | 020507001001 | 刷喷涂料 | 1、20厚防水砂浆层-PANHOO特种防潮液两遍 2、批腻子两遍 3、刷白色乳胶漆两遍 4、具体做法详见施工图纸 | m2 | 164.25
B.6 其他工程(编码:0206)
19 | 020601010001 | 吊柜 | 1、全钢吊柜 2、规格：600×450×600 3、材质：全柜体采用1.0mm厚镀锌冷轧钢板，柜体表面环氧树脂粉末静电喷涂，高温固化，附着力高，耐划，耐酸碱，美观耐用 4、配件：合页： 115度打开；拉手：一字型与门一体，折弯液压而成。 | m | 18
20 | B000000000009 | 边台 | 1、钢木结构 2、实芯理化板台面，结构牢固可靠，防腐性能良好,外表美观 3、侧板、底板、顶板:采用优质环保E1级18mm三聚氰胺板 4、门面板：采用18mm厚的优质刨花板，粘压防火板 5、封边：采用2mm厚PVC封边； 6、拉手：一字型暗拉手(与门一体) 7、五孔插座（配铝合金插座盒） 8、规格：(5400+3550)*750*850mm，六个不锈钢水槽带三联水龙头、滴水架、洗眼器，带挡水边 9、款式定制，其余参数详见技术要求 | 组 | 1
21 | B000000000010 | 边台 | 1、钢木结构 2、实芯理化板台面，结构牢固可靠，防腐性能良好,外表美观 3、侧板、底板、顶板:采用优质环保E1级18mm三聚氰胺板 4、门面板：采用18mm厚的优质刨花板，粘压防火板 5、封边：采用2mm厚PVC封边； 6、拉手：一字型暗拉手(与门一体) 7、五孔插座（配铝合金插座盒） 8、规格：3000*750*850mm，一个不锈钢水槽带三联水龙头、滴水架、洗眼器，带挡水边 9、款式定制，其余参数详见技术要求 | 组 | 1
22 | B000000000011 | 边台 | 1、钢木结构 2、实芯理化板台面，结构牢固可靠，防腐性能良好,外表美观 3、侧板、底板、顶板:采用优质环保E1级18mm三聚氰胺板 4、门面板：采用18mm厚的优质刨花板，粘压防火板 5、封边：采用2mm厚PVC封边； 6、拉手：一字型暗拉手(与门一体) 7、五孔插座（配铝合金插座盒） 8、规格：7000*750*850mm，三个高密度、PP材质，耐强酸强碱水槽带三联水龙头、滴水架、洗眼器，带挡水边 9、其余参数详见技术要求 | 组 | 2
23 | B000000000012 | 边台 | 1、钢木结构 2、实芯理化板台面，结构牢固可靠，防腐性能良好,外表美观 3、侧板、底板、顶板:采用优质环保E1级18mm三聚氰胺板 4、门面板：采用18mm厚的优质刨花板，粘压防火板 5、封边：采用2mm厚PVC封边； 6、拉手：一字型暗拉手(与门一体) 7、五孔插座（配铝合金插座盒） 8、规格：8400*750*850mm，三个高密度、PP材质，耐强酸强碱水槽带三联水龙头、滴水架、洗眼器，带挡水边 9、其余参数详见技术要求 | 组 | 2
24 | B000000000013 | 边台 | 1、钢木结构 2、实芯理化板台面，结构牢固可靠，防腐性能良好,外表美观 3、侧板、底板、顶板:采用优质环保E1级18mm三聚氰胺板 4、门面板：采用18mm厚的优质刨花板，粘压防火板 5、封边：采用2mm厚PVC封边； 6、拉手：一字型暗拉手(与门一体) 7、五孔插座（配铝合金插座盒） 8、规格：5000*750*850mm，三个高密度、PP材质，耐强酸强碱水槽带三联水龙头、滴水架、洗眼器，带挡水边 9、其余参数详见技术要求 | 组 | 1
25 | B000000000014 | 边台 | 1、钢木结构 2、实芯理化板台面，结构牢固可靠，防腐性能良好,外表美观 3、侧板、底板、顶板:采用优质环保E1级18mm三聚氰胺板 4、门面板：采用18mm厚的优质刨花板，粘压防火板 5、封边：采用2mm厚PVC封边； 6、拉手：一字型暗拉手(与门一体) 7、五孔插座（配铝合金插座盒） 8、规格：5900*750*850mm，带挡水边 9、其余参数详见技术要求 | 组 | 2
26 | B000000000015 | 中央台 | 1、钢木结构 2、实芯理化板台面，结构牢固可靠，防腐性能良好,外表美观 3、侧板、底板、顶板:采用优质环保E1级18mm三聚氰胺板 4、门面板：采用18mm厚的优质刨花板，粘压防火板 5、封边：采用2mm厚PVC封边； 6、拉手：一字型暗拉手(与门一体) 7、五孔插座（配铝合金插座盒） 8、其余参数详见技术要求 | 组 | 4
27 | B000000000016 | 中央台 | 1、钢木结构 2、实芯理化板台面，结构牢固可靠，防腐性能良好,外表美观 3、侧板、底板、顶板:采用优质环保E1级18mm三聚氰胺板 4、门面板：采用18mm厚的优质刨花板，粘压防火板 5、封边：采用2mm厚PVC封边； 6、拉手：一字型暗拉手(与门一体) 7、五孔插座（配铝合金插座盒） 8、其余参数详见技术要求 | 组 | 2
28 | B000000000017 | 实验凳 | 1、PU面； 2、规格：带轮可移动 3、可上下调节高度 | 个 | 34
强电
29 | 030204018001 | 配电箱 | 1.名称、型号：照明配电箱N1-5 2.规格：详见图纸 3.箱内电气元器件需符合图纸要求 4.箱内接线 | 台 | 6
30 | 030212001001 | 电气配管 | 1.名称：钢管 2.材质：SC 3.规格：DN40 4.配置形式及部位：暗敷 | m | 70
31 | 030212001002 | 电气配管 | 1.名称：钢管 2.材质：SC 3.规格：DN25 4.配置形式及部位：暗敷 | m | 70
32 | 030212001003 | 电气配管 | 1.名称：电工管 2.材质：PVC 3.规格：DN25 4.配置形式及部位：暗敷 5.刨槽及恢复 | m | 46
33 | 030212001004 | 电气配管 | 1.名称：电工管 2.材质：PVC 3.规格：DN20 4.配置形式及部位：暗敷 5.刨槽及恢复 | m | 293.1
34 | 030208001001 | 电力电缆 | 1.型号、规格：YJV-750-5*10 2.敷设方式：穿管敷设 3.电缆头制安 | m | 70
35 | 030208001002 | 电力电缆 | 1.型号、规格：YJV-750-5*6 2.敷设方式：穿管敷设 3.电缆头制安 | m | 50
36 | 030208001003 | 电力电缆 | 1.型号、规格：YJV-750-5*4 2.敷设方式：穿管敷设 3.电缆头制安 | m | 20
37 | 030212003001 | 电气配线 | 1.配线形式：管内穿线 2.导线型号、材质、规格：ZRBV-4 3.敷设部位或线制：见图 | m | 680.4
38 | 030212003002 | 电气配线 | 1.配线形式：管内穿线 2.导线型号、材质、规格：ZRBV-2.5 3.敷设部位或线制：见图 | m | 346
39 | 030204031001 | 小电器 | 1.名称：双联单控开关 2.型号：10A 250V 3.规格：底盒安装 | 个(套) | 4
40 | 030204031002 | 小电器 | 1.名称：单联单控开关 2.型号：10A 250V 3.规格：底盒安装 | 个(套) | 1
41 | 030204031003 | 小电器 | 1.名称：安全型二三极暗装插座 2.型号：10A 250V 3.规格：底盒安装 | 个(套) | 49
42 | 030213003001 | 装饰灯 | 1.名称：LED 方形吸顶灯 2.型号：详见图纸 3.规格：底盒安装 | 套 | 13
43 | 030213005001 | 医疗专用灯 | 1.名称：紫外线杀菌灯 2.型号：详见图纸 3.规格：底盒安装 | 套 | 6
44 | 030901004001 | 空调器 | 1.名称：3P吸顶空调移位 2.型号：详见图纸 | 台 | 2
45 | 030211002001 | 送配电装置系统 | 1.电压等级（1KV） | 系统 | 1
46 | 补001 | 拆除原有电气配管，配线，灯具，插座并外运 | 拆除原有强弱电气配管，配线，灯具，插座，吸顶空调并外运至甲方指定地点 | 项 | 1
弱电
47 | 030212001005 | 电气配管 | 1.名称：电工管 2.材质：PVC 3.规格：DN20 4.配置形式及部位：暗敷 5.刨槽及恢复 | m | 329
48 | 030212003003 | 电气配线 | 1.配线形式：管内穿线 2.导线型号、材质、规格：STP CAT 6 3.敷设部位或线制：见图 | m | 865
49 | 030204031004 | 小电器 | 1.名称：电话插孔 2.型号：详见图纸 3.规格：底盒安装 | 个(套) | 11
给排水
50 | 030801005001 | 塑料管(UPVC、PVC、PP-C、PP-R、PE管等) | 1.安装部位：室内 2.输送介质：给水 3.材质：PP-R 4.型号、规格:De40 5.连接方式：热熔 6.套管形式、材质、规格：见设计要求 7.除锈、刷油、防腐绝热及保护层：见设计要求 | m | 23.3
51 | 030801005002 | 塑料管(UPVC、PVC、PP-C、PP-R、PE管等) | 1.安装部位：室内 2.输送介质：给水 3.材质：PP-R 4.型号、规格:De25 5.连接方式：热熔 6.套管形式、材质、规格：见设计要求 7.除锈、刷油、防腐绝热及保护层：见设计要求 | m | 9
52 | 030801005003 | 塑料管(UPVC、PVC、PP-C、PP-R、PE管等) | 1.安装部位：室内 2.输送介质：给水 3.材质：PP-R 4.型号、规格:De20 5.连接方式：热熔 6.套管形式、材质、规格：见设计要求 7.除锈、刷油、防腐绝热及保护层：见设计要求 | m | 7.45
53 | 030801005004 | 塑料管(UPVC、PVC、PP-C、PP-R、PE管等) | 1.安装部位：室内 2.输送介质：排水 3.材质: UPVC 4.型号、规格:de75 5.连接方式:胶水粘接 6.套管形式、材质、规格:见设计 7.接口材料:UPVC配件 | m | 15.4
54 | 030801005005 | 塑料管(UPVC、PVC、PP-C、PP-R、PE管等) | 1.安装部位：室内 2.输送介质：排水 3.材质: UPVC 4.型号、规格:de50 5.连接方式:胶水粘接 6.套管形式、材质、规格:见设计 7.接口材料:UPVC配件 | m | 5.2
55 | 030803003001 | 焊接法兰阀门 | 1.名称：波纹管 2.规格：DN160 | 个 | 1
56 | 030803003002 | 焊接法兰阀门 | 1.名称：止回阀 2.规格：DN160 | 个 | 1
57 | 补002 | 万向排气罩 | 1.名称：万向排气罩 2.型号，规格：详见图纸 | 个 | 8

## (4)施工技术措施项目清单（一）
施工技术措施项目清单（一）
工程名称：皖南医学院公共卫生学院预防医学实验实训中心改造项目 |  |  |  |  | 第1页 共1页
序号 | 项目编码 | 项目名称 | 计量单位 | 工程量 | 备注
1 | 2.1.1 | 大型机械设备进出场及安拆费 | 项 | 1
2 | 2.1.2 | 混凝土、钢筋混凝土模板及支架费 | 项 | 1
3 | 2.1.3 | 脚手架费 | 项 | 1
4 | 2.1.4 | 已完工程及设备保护费 | 项 | 1
5 | 2.1.5 | 施工排水、降水费 | 项 | 1
6 | 2.1.6 | 垂直运输机械及超高增加费 | 项 | 1
7 | 2.1.7 | 构件运输及安装费 | 项 | 1
8 | 2.1.8 | 其他施工技术措施费 | 项 | 1

## (3)施工组织措施项目清单（二）
施工组织措施项目清单（二）
工程名称：皖南医学院公共卫生学院预防医学实验实训中心改造项目 |  |  |  |  | 第1页 共1页
序号 | 项目名称 | 取费基数 | 费率(%) | 金额(元) | 备注
1 | 环境保护费 | 人工基价+机械基价
2 | 文明施工费 | 人工基价+机械基价
3 | 安全施工费 | 人工基价+机械基价
4 | 临时设施费 | 人工基价+机械基价
5 | 夜间施工费 | 人工基价+机械基价
6 | 缩短工期措施费 | 人工基价+机械基价
7 | 二次搬运费 | 人工基价+机械基价
8 | 已完工程及设备保护费 | 人工基价+机械基价
9 | 冬雨季施工增加费 | 人工基价+机械基价
10 | 工程定位复测、工程交点、场地清理费 | 人工基价+机械基价
11 | 生产工具用具使用费 | 人工基价+机械基价
12 | 扬尘防治增加费 | 人工基价+机械基价

## (2)其他项目清单
其他项目清单
工程名称：皖南医学院公共卫生学院预防医学实验实训中心改造项目 |  |  | 第1页 共1页
序号 | 项目名称 | 金额（元） | 备注
1 | 招标人部分
1.1 | 暂列金额（原预留金） | 10000
1.2 | 暂估价
1.2.1 | 材料（工程设备）暂估价
1.2.2 | 专业工程暂估价
1.2.3 | 其他
一 | 小 计 | 10000
2 | 投标人部分
2.1 | 总承包服务费
2.2 | 计日工（零星工作项目）
二 | 小 计
三 | 合 计 | 10000

## (1)规费与税金清单
规费与税金清单
工程名称：皖南医学院公共卫生学院预防医学实验实训中心改造项目 | 第1页 共1页
序号 | 项目名称
一 | 规 费
1 | 工程排污费
2 | 社会保障费
（1） | 养老保险费
（2） | 失业保险费
（3） | 医疗保险费
3 | 住房公积金
4 | 工伤保险费
二 | 税金（增值税）
三 | 合 计