## Sheet1
序号 | 品名 | 品牌与型号 | 数量 | 单位 | 单价(元) | 总价(元) | 参数
1 | PP通风柜 |  | 2 | 台 |  |  | 1、 柜体拆装结构采用“口型，U型，T型”折边焊接加强结构，物理结构稳定，最高可承重400KG 远高于其他同类品牌产品，具有耐强酸碱优良性能。下柜体采用8mm厚PP聚丙烯板焊接制作, 具有极强的抗酸碱，耐腐蚀性。门板一律采对折边构造，敦实牢固，不易变形，且整体美观大方。 2、 导流板采用5mm厚PP聚丙烯板焊接制作, 具有极强抗酸碱、耐腐蚀性，装于工作空间后方及上方处，由两块板组成，使工作空间与排气管路的连接处之间形成一个气室，将污染气体均匀排出。 导流板使用PP固定底座将其与柜体结合，可重复拆装。 3、视窗拉门滑动式垂直视窗拉门，结合平衡位置，视窗拉门可停于任意操作面活动点。视窗外框采 用无框门，与玻璃四边包夹嵌入式结合，摩擦阻力小，确保视窗的安全性以及耐用性。视窗玻璃采用5mm厚钢化玻璃，强度较大，抗弯性好，并在碎裂的时候不会产生呈锐角的小碎片。视窗升降配重采用同步结构，同步带传动位移准确，对轴作用力小，耐磨性好，抗老化性能好。 4、连接部分所有的内部连接装置都需隐藏布置和抗腐蚀，没有外露的螺钉，外部连接装置都抗化 学腐蚀的不锈钢部件与非金属材料。 5、排气出口采用PP材质集气罩，出风口直径250mm圆孔，套管连接，减少气体扰流。 6、通风柜工作台面：台面采用20mm厚一体实芯烧制实验室专用陶瓷台面（一体成型碟形台面），台面表面为耐腐蚀专业釉面。釉面经高温烧结而成，釉面与胚体结合后不脱落、不脱层。彻底解决了传统陶瓷台面侧面因二次上釉存在的不美观、易脱落、不耐磨、不耐强腐蚀等一系列问题。并在满足一下性能要求。 *6.1)为确保性能的稳定性,须提供SGS出具的的SEFA3-2010测试项目为“耐化学/耐污染”的检测报告(复印件并加盖所投台面厂家公章),检测报告中应至少包含有不少于49种检测种类,且检测结果等级为0级的不少于48项。 *6.2)陶瓷台面空气负离子诱生量符合JC/T2040-2010(2017)<《负离子功能建筑室内装饰材料》要求。空气负离子诱生量（个/s.cm²）≥500，并提供由建筑材料工业环境监测中心出具的检测报告。 *6.3)放射性：提供国家级的辐射限量检测报告，参照GB6566-2010《建筑材料放射性核素限量》标准，检测结果必须符合：内照射指数≤0.7，外照指数≤0.8。 *6.4） 侧面封釉：陶瓷台面的侧面封釉要求耐98%H2SO4腐蚀1h样品无明显腐蚀、400℃保持4h样品无破坏。 *6.5）通风柜台面静载测试承重400kg.：为保证仪器承重安全，通风柜台面性能必须满足承重测试要求，提供 “静载测试”检测报告，试验方法&试验要求：“将工作台面安装在通风柜底座上，在台面上均匀分布载荷400KG，保持48小时。试验后无破损”。 *6.6)提供中国人民财产保险股份有限公司（PICC）承保合同 *6.7)、为保证实验室人员的安全，通风柜需要提供2016 年（含） 以来省级或上质量技术监督局部门出具的通风柜的质量检验测报告复印件加盖生产商公章检测标准须参照 GB24820 -2009。 其他：提供生产厂家售后服承诺书，且*指标参数需提供检测报告，以做证明。。 7.配件 7.1水路配有进口一次性成型PP小杯槽，耐酸碱、耐腐蚀。单口水龙头由黄铜构成并安装在通风 柜内台面上（水为选配项，默认为桌面单口水龙头，可根据需求改其它水）。 7.2电路控制面板采用液晶显示屏面板（可设置快慢自由调节，可适应市场上大部分类似产品，支持 电动风阀6秒快开）8个按键电源、设置、确定、照明、备用、风机、风阀+\-键。 照明LED白光灯快速启动类型，安装置通风柜顶部，使用寿命长。 插座配有四个10A 220V五孔多功能插座。线路使用正泰2.5平方铜芯电线。 7.3下柜门合页及拉手采用耐酸碱PP材质，耐腐蚀性能好。 7.4下柜内背板预留1个检修窗，方便故障检修，左右旁板各预留3个孔方便加装考克等设施。
2 | 试验台 |  | 1 | 组 |  |  | 尺寸：3000*750*850mm 技术参数： 1、台面：要求台面为实芯理化板，厚度12.7mm； 2、金属框架： 2.1、钢材：采用60×40×2mm方钢，“C”型结构，模具冲压标准化连接件，表面经过酸洗、磷化、均匀灰白环氧静电喷涂，连接件选用90度固定片，2mm厚钢板制作，经折弯、焊接、打磨制成，经过严格的酸洗、磷化处理后，再进行环氧树脂静电喷涂耐腐蚀处理。每个柜体下有两根钢管托底，承重性能大于300Kg/平方米)。参考品牌：马钢 宝钢 鞍钢 2.2、前后梁：采用2.0mm厚优质冷轧钢板折弯成型为60×40mm，表面喷涂纯环氧树脂塑粉高温固化处理，耐酸耐腐蚀。 2.3、底柜托梁：采用40×20 ×2.0mm优质方钢，表面喷涂纯环氧树脂塑粉高温固化处理，耐酸耐腐蚀。 3、柜体部分： 3.1、柜体、层板:主体采用优质环保E1级18mm三聚氰氨板，板材背部具有厂家的防伪钢印标志（参考品牌：露水河、福建大亚、皖华肯帝亚），所有截面厚度不低于1.5mm硬质PVC利用专业封边机械高温热压封边，边缘修圆角处理，柜内置活动层板，所有板件采用拆装式三合一连接，结构稳固。颜色为灰白色。 3.2、门板及抽屉: 采用优质环保E1级18mm三聚氰氨板，板材背部具有厂家的防伪钢印标志（参考品牌：露水河、福建大亚、皖华肯帝亚），所有可见面经厚度不低于2.0mm的优质 PVC 封边防水处理，所有板件采用拆装式三合一连接。 3.3、活动背板:采用18mm厚E1 级优质三聚氰胺板，所有断面经优质 2.0mmPVC封边防水处理，三节式连接结构，中间背板活动可拆卸式，便于使用过程中检修水、电、气等管道等。 3.4、台面中间设有一组水槽、三个水龙头及一套滴水架。 4、五金辅件： 4.1、柜门、抽屉拉手：采用铝合金C型一体式拉手，表面喷塑防腐处理,颜色为湖蓝色。 4.2、缓冲铰链：110度缓冲铰链，钛镍钢板或防腐锌合金,与柜体面水平角小于15度时柜门缓慢无声自行关闭，要求坚固、耐用。推荐品牌：DTC、海福乐、FGV 4.3、导轨：选用三节式钢珠静音重型导轨选用，选用知名品牌，耐腐蚀，承重达到30公斤以上，开合次数达10万次以上。参考品牌：DTC、海福乐、海蒂斯 4.4、插座：采用铝合金插座型线盒，安装实验边台上，间隔每米一套，每套铝合金线盒配备两只鸿雁五孔插座，插座规格，220V 10A。 4.5、调节脚：专用ABS注塑一体成型，高度可调节，调节范围为30-50mm，防滑减震，承重、耐腐蚀，可根据室内地坪适当调整柜体高度，调节范围为30-50mm。
3