## Sheet1
序号 | 品名 | 单位 | 数量 | 技术要求或参数
1 | 监护式呼吸机 | 套 | 1 | 技术参数： 15"彩色触摸屏，可远距离多角度观察。 VCV、PCV、SIMV、PSV、PRVC、DualPAP等多种通气模式 气道压力、潮气量、分钟通气量、呼吸频率、顺应性、阻力等实时监测 呼末CO2监测 呼吸力学监测 潮气量、顺应性补偿 电子PEEP 完善的报警功能，保证通气安全 内置充电锂电池
2 | 超声清洗仪 | 台 | 2 | 1、容量：10L。 2、超声频率：25KHZ，功率：200W，加热功率：400W。 3、温度可调：0-80度，时间可调：1-20min。 *4、带网架、降音盖和排水功能。
3 | 手术室洗手设备 | 套 | 1 | 洗手池： 1.板材为优质不锈钢制造，厚度≥1.2mm 2.感应出水方式：可手部、膝部感应控制出水。 3.可自由设定出水温度，一年四季提供恒温水，每个洗手位带独立镜灯和镜子，带皂液器。 4.洗手槽采用特制的坡度设计，可有效防止水溅到洗手池外，独特的前园弧挡板，各水嘴分别处理，不影响其它水嘴的使用。 5.规格3人位：2000*2000*630mm
4 | 兔笼及架 | 套 | 4 | 三层九笼位180cm*60cm*150cm底座带滑轮
5 | 老鼠笼及架 | 套 | 1 | 小号：32*21.5*16（cm）带饮小水瓶，100个；中号：37*26.5*17（cm），带饮大水瓶，100个；大号：46.5*34.5*20（cm）带饮大水瓶，80个；大号：39*54*20（cm）带饮大水瓶，80个；鼠笼架140*43*140，4个