## (5)分部分项工程量清单
分部分项工程量清单
工程名称：皖南医学院赭麓校区青年公寓维修改造项目 | [5 empty] | 第3页 共3页
序号 | 项目编码 | 项目名称 | 项目特征描述 | 计量单位 | 工程量 | 备注
青年公寓 168间
1 | b000000000001 | 拆除原门 | 1、拆除原门 2、垃圾外运出校园至市渣土办规定地点 | 樘 | 29
2 | b000000000002 | 防盗门 | 1、安装防盗门 2、尺寸：0.855*2.39m（其中2.08米以上做摇头窗） 3、颜色：蓝色 4、门框钢材厚度1.5mm,门槛使用1mm不锈钢材质 5、具体做法详见技术要求 | 樘 | 29
3 | W020605003001 | 窗帘装饰布制安 | 1、窗帘尺寸：1.5*2.6m 2、品种：高密棉、抗紫外线、防晒、防老化， 窗帘布打折系数为1:1.5， 窗帘布为为50%遮光布 3、挂钩：金属烤漆，加强型；铝合金罗马杆 4、具体要求详见技术要求 | m2 | 655.2
4 | b000000000003 | 铲除墙、顶面涂料层 | 1、铲除墙、顶面涂料及腻子层 2、垃圾外运出校园至市渣土办规定地点 3、符合建设单位要求 | m2 | 15119.34
5 | 020507001001 | 刷喷涂料 | 1、砂纸打磨 2、批腻子两遍 3、刷白色乳胶漆两遍 4、局部补墙洞 | m2 | 13862.86
6 | 020507001001 | 刷喷涂料 | 1、砂纸打磨 2、批腻子两遍 3、刷外墙涂料两遍 4、局部补墙洞 | m2 | 1256.48
7 | b000000000004 | 保洁 | 1、因施工对墙地面造成的污损，施工完成后恢复原样 2、价格包干，决算不予调整 | 间 | 168
安装部分
8 | 030213004001 | 荧光灯 | 1.名称：LED吸顶灯 2.型号：120*1200 3.规格：24W 4.安装形式：吸顶 具体更换位置详见施工图纸或由业主指定 | 套 | 60
9 | 030213001001 | 普通吸顶灯及其他灯具 | 1.名称、型号：270mmLED防水吸顶灯 2.规格：12W | 套 | 168
10 | 030213001002 | 普通吸顶灯及其他灯具 | 1.名称、型号：走廊及楼梯间LED防水吸顶灯 2.规格：12W | 套 | 131
11 | 030212001001 | 电气配管 | 1.名称:电缆保护管 2.材质:PVC 3.规格:20 4.配置形式及部位:墙面开槽暗敷 | m | 3299.2
12 | 030212003001 | 电气配线 | 1.配线形式：管内穿线 2.导线型号、材质、规格：BV-2.5 3.敷设部位或线制：PVC-WC | m | 10312.56
13 | 030204031001 | 小电器 | 1.名称：五孔插座 2.型号：220V10A 3.规格：86*86 含底盒等辅材 | 个(套) | 672
14 | 030801005001 | 塑料管(UPVC、PVC、PP-C、PP-R、PE管等) | 1.安装部位（室内） 2.输送介质（给水） 3.材质：PPR 4.型号、规格:20 5.连接方式:热熔 6.管道保温：做法及材质详见设计文件 7.含原有管道及水表拆除费用 | m | 201.6
15 | 030804016001 | 水龙头 | 1.材质：铜 2.型号、规格：15 含原有水嘴拆除费用 | 个 | 168
16 | 030804012001 | 大便器 | 1.材质：陶瓷 2.组装方式：高位水箱 更换原有气压式水箱，此次施工仅更换水箱及连接管道，蹲便器不施工。 | 套 | 56
17 | 030801005002 | 塑料管(UPVC、PVC、PP-C、PP-R、PE管等) | 1.安装部位（室内） 2.输送介质（给水） 3.材质：PPR 4.型号、规格:20 5.连接方式:热熔 更换水箱增加给水管道 | m | 126

## (4)施工技术措施项目清单（一）
施工技术措施项目清单（一）
工程名称：皖南医学院赭麓校区青年公寓维修改造项目 |  |  |  |  | 第1页 共1页
序号 | 项目编码 | 项目名称 | 计量单位 | 工程量 | 备注
1 | 2.1.1 | 大型机械设备进出场及安拆费 | 项 | 1
2 | 2.1.2 | 混凝土、钢筋混凝土模板及支架费 | 项 | 1
3 | 2.1.3 | 脚手架费 | 项 | 1
4 | 2.1.4 | 已完工程及设备保护费 | 项 | 1
5 | 2.1.5 | 施工排水、降水费 | 项 | 1
6 | 2.1.6 | 垂直运输机械及超高增加费 | 项 | 1
7 | 2.1.7 | 构件运输及安装费 | 项 | 1
8 | 2.1.8 | 其他施工技术措施费 | 项 | 1

## (3)施工组织措施项目清单（二）
施工组织措施项目清单（二）
工程名称：皖南医学院赭麓校区青年公寓维修改造项目 |  |  |  |  | 第1页 共1页
序号 | 项目名称 | 取费基数 | 费率(%) | 金额(元) | 备注
1 | 环境保护费 | 人工基价+机械基价
2 | 文明施工费 | 人工基价+机械基价
3 | 安全施工费 | 人工基价+机械基价
4 | 临时设施费 | 人工基价+机械基价
5 | 夜间施工费 | 人工基价+机械基价
6 | 缩短工期措施费 | 人工基价+机械基价
7 | 二次搬运费 | 人工基价+机械基价
8 | 已完工程及设备保护费 | 人工基价+机械基价
9 | 冬雨季施工增加费 | 人工基价+机械基价
10 | 工程定位复测、工程交点、场地清理费 | 人工基价+机械基价
11 | 生产工具用具使用费 | 人工基价+机械基价
12 | 扬尘防治增加费 | 人工基价+机械基价

## (2)其他项目清单
其他项目清单
工程名称：皖南医学院赭麓校区青年公寓维修改造项目 |  |  | 第1页 共1页
序号 | 项目名称 | 金额（元） | 备注
1 | 招标人部分
1.1 | 暂列金额（原预留金） | 10000
1.2 | 暂估价
1.2.1 | 材料（工程设备）暂估价
1.2.2 | 专业工程暂估价
1.2.3 | 其他
一 | 小 计 | 10000
2 | 投标人部分
2.1 | 总承包服务费
2.2 | 计日工（零星工作项目）
二 | 小 计
三 | 合 计 | 10000

## (1)规费与税金清单
规费与税金清单
工程名称：皖南医学院赭麓校区青年公寓维修改造项目 | 第1页 共1页
序号 | 项目名称
一 | 规 费
1 | 工程排污费
2 | 社会保障费
（1） | 养老保险费
（2） | 失业保险费
（3） | 医疗保险费
3 | 住房公积金
4 | 工伤保险费
二 | 税金（增值税）
三 | 合 计