## (5)分部分项工程量清单计价表
E.1 |  |  |  |  | 分部分项工程量清单计价表
工程名称：皖南医学院麻醉学院动物房改造工程 |  |  |  |  | 标段： |  |  |  |  | 第7页 共7页
序号 | 项目编码 | 项目名称 | 项目特征描述 | 计量 | 工程量 | 金额（元）
[6 empty] | 综合单价 | 合价 | 其中
|  |  |  | 单位 |  |  |  | 定额 | 定额 | 暂估价
[8 empty] | 人工费 | 机械费
装饰部分
1 | 010605002001 | 中空玻镁板夹心彩钢板墙板 | 1、隔断：50mm机制岩棉彩钢板50厚，彩钢要求为宝钢，厚度δ=0.5mm， 2、配件：镀塑铝合金龙骨、母槽、圆弧、不锈钢螺钉、道康宁中性胶； 3、所有门边口均用铜条压边，铜条宽度不小于3cm | m2 | 90.255
2 | WB011303005001 | 中空玻镁板夹心彩钢板吊顶 | 中空玻镁板夹心彩钢板吊顶 1、天棚吊杆、吊筋 2、轻钢龙骨 3、轻钢龙骨基层板 4、中空玻镁板夹心彩钢板面层 5、做法详见图纸及业主要求 | m2 | 23.68
3 | 011103002001 | PVC卷材楼地面 | 1、品牌为LG 2、厚度为2.5mm 3、抗菌、防霉、防酸碱、防静电、防滑、耐磨 4、门边口均用铜条压边，铜条宽度不小于3cm | m2 | 23.68
4 | 010807001001 | 洁净可视观察窗 | 1、规格1000*1500 2、窗框型材采用喷涂暖白色，厚度1.2mm，玻璃为5mm厚钢化无色玻璃 | 樘 | 1
5 | 010802001001 | 洁净设备门 | 1、规格：800*2000 2、50mm中空玻镁板夹芯板，彩钢要求为宝钢，厚度0.5mm 3、配件：镀塑铝合金龙骨、母槽、圆弧、不锈钢螺钉、道康宁中性胶 | 樘 | 4
6 | 000000000001 | 挡鼠板 | 规格：1000*500*50，不锈钢材质，带卡车固定 | 块 | 2
7 | WB011303005001 | 中空玻镁板夹心彩钢板吊顶 | 中空玻镁板夹心彩钢板吊顶 1、天棚吊杆、吊筋 2、轻钢龙骨 3、轻钢龙骨基层板 4、中空玻镁板夹心彩钢板面层 5、做法详见图纸及业主要求 | m2 | 25
8 | 000000000002 | 垃圾清理及外运 | 1、包含室内隔断拆除及破旧设施拆除等 2、本项目所有产生的垃圾清理及外运 | 项 | 1
9 | 000000000003 | 保洁 | 本项目所有保洁工作 | 项 | 1
分部小计
通风空调工程
10 | 030701003001 | 空调器 | 1.名称：全新风恒温恒湿净化空调机组 2.参考参数：温度18-30℃，相对湿度40%-70%，夏季温度：24±2；冬季温度22±2； 3.室内:非单向流洁净室噪声级（空态）不大于60DB(A)，单向流与混合流洁净室噪声级（空态） 不大于65DB(A)。项目一般净化区等噪声标准均<=60(dB) 4.安装方式：图纸设计；具体参数见技术说明 | 台 | 1
11 | 030404016001 | 控制系统 | 包含：1、控制柜控制柜：操作控制面板，电源空气开关及二次控制回路（主要电气元件采用LS等品牌产品，变频器采用Schneider/SIEMENS品牌产品，辅件选用国产知名品牌） 2、PLC控制器及传感器：SIEMENS可编程逻辑控制器PLC＆威纶/MCGS触摸屏，组合式风道温湿度传感器，空气压差开关 3、变频器控 4、排风机控制 5、直接蒸发盘管电加热控 6、电极加湿 7、新风阀控制 8、过滤器报警控制 | 台 | 1
12 | 030702002001 | 净化通风管道 | 1.名称：优质抗菌镀锌钢板风管 2.材质、厚度：优质抗菌镀锌钢板δ=0.6mm 3.规格、形状：矩形250*250 4.管件、法兰等附件等设计要求 5.接口形式设计要求 6.抗菌镀锌钢板：内壁涂Nanopc纳米二氧化钛及金属离子抗菌涂层 | m2 | 16.8
13 | 031208003001 | 通风管道绝热 | 1.绝热材料品种：橡塑板 2.绝热厚度：保温厚度30mm 3.其他具体详见图纸 | m2 | 25
14 | WB030701005001 | 设备支架制作安装 | 1.名称：设备支吊架制作安装 2.材质：型钢 3.其他详见图纸 | kg | 45
15 | 031201003001 | 金属结构刷油 | 1.设备支吊架、风管支吊架刷油 2.安装前需除锈，涂红丹二度，安装后灰色磁漆二度，明露部分色漆二度 | kg | 38
16 | 030703007001 | 可开式风口带滤网 | 1、名称：可开式风口带滤网 2、规格：120*250 3、其他：制作安装 | 个 | 1
17 | 030703007002 | 可开式风口带滤网 | 1、名称：可开式风口带滤网 2、规格：160*320 3、其他：制作安装 | 个 | 3
18 | 030703007003 | 可开式风口带滤网 | 1、名称：可开式风口带滤网 2、规格：250*250 3、其他：制作安装 | 个 | 4
19 | 030703007004 | 双面对夹风口 | 1、名称：双面对夹风口 2、规格：200*200 3、其他：制作安装 | 个 | 1
20 | 030703007005 | 防雨百叶窗 | 1、名称：防雨百叶窗 2、规格：750*650 3、其他：制作安装 | 个 | 2
21 | WB030701004001 | 静音排风机 | 1、风量：1200m3/h；功率：285w；静压：360Pa；噪音：41dB 2、安装形式：含减震器、吊装 3、其余具体技术参数详见图纸要求 | 台 | 1
分部小计
电气设备安装工程
22 | 030411004001 | 配线 | 1.配线形式：管内敷设 2.导线型号、材质、规格：BV-2.5 | m | 92.54
23 | 030411004002 | 配线 | 1.配线形式：管内敷设 2.导线型号、材质、规格：BV-4 | m | 63.02
24 | 030411004003 | 配线 | 1.配线形式：管内敷设 2.导线型号、材质、规格：BV-6 | m | 80.29
25 | 030411001001 | 配管 | 1.名称：配管 2.材质：PC 3.规格：DN20 4.配置形式及部位：明敷 | m | 14.2
26 | 030411001002 | 配管 | 1.名称：配管 2.材质：PC 3.规格：DN25 4.配置形式及部位：明敷 | m | 21
27 | 030411001003 | 配管 | 1.名称：配管 2.材质：PC 3.规格：DN32 4.配置形式及部位：明敷 | m | 26.76
28 | 030408001001 | 电力电缆 | 1、配管形式：管内敷设 2、导线型号、材质、规格：5*16电缆 | m | 50
29 | 030701003002 | 壁挂式等离子体空气消毒机 | 1、用途：设备主要用于对室内的空气进行消毒与处理。能去除烟雾、甲醛、氨、苯等。 2、外型尺寸：长980mm × 宽385mm × 高175mm 3、*循环风量（m3/h）：≥1000 4、*等离子浓度：≥8×106个cm3 其他要求详见技术参数 | 台 | 2
30 | 030412006001 | 小夜灯 | 1.名称：小夜灯 2.规格型号：0.5w | 套 | 3
31 | 030412006002 | 双管净化灯 | 1.名称：双管净化灯 2.规格型号：48W 1200长 | 套 | 4
32 | 030412006003 | 单管净化灯 | 1.名称：单管净化灯 2.规格型号：18W 1200长 | 套 | 2
33 | 030412006004 | 紫外线杀菌灯 | 1.名称：紫外线杀菌灯 2.规格型号：20W | 套 | 2
34 | 030404035001 | 插座 | 1.名称：插座 2.规格型号：220V 10A 3.安装在墙板上 | 个 | 10
35 | 030404035002 | 插座 | 1.名称：插座 2.规格型号：220V 16A 3.安装在墙板上,离地1800mm | 个 | 3
36 | 030502012001 | 信息插座 | 信息插座 | 个/块 | 1
37 | 000000000004 | 打洞(孔) | 1.名称：墙体、楼板打孔 2.规格：按图纸要求 3.类型：钢筋混凝土、砖混、吊顶等 4.填充（恢复）方式：符合设计图纸要求 5.其他具体详见图纸 | 项 | 1
38 | 031301017001 | 脚手架搭拆 |  | 项 | 1
分部小计
合 计
安徽省建设工程造价计价软件测评合格编号2018JS-02 | [9 empty] | 联系电话:0551-62873455、62861031

## (4)措施项目清单与计价表
F |  |  | 措施项目清单与计价表
工程名称：皖南医学院麻醉学院动物房改造工程 |  |  | 标段： |  | 第1页 共1页
序号 | 项目编码 | 项目名称 | 计算基础 | 费率（%） | 金额（元）
1 | ZC-01 | 夜间施工增加费
2 | ZC-02 | 二次搬运费 |  | 1.2
3 | ZC-03 | 冬雨季施工增加费 |  | 0.7
4 | ZC-04 | 已完工程及设备保护费 |  | 0.5
5 | ZC-05 | 工程定位复测费 |  | 0.8
6 | ZC-06 | 非夜间施工照明费 |  | 0.4
7 | ZC-07 | 临时保护设施费 |  | 0.1
8 | ZC-08 | 赶工措施费
合计
安徽省建设工程造价计价软件测评合格编号2018JS-02 |  |  |  |  | 联系电话:0551-62873455、62861031

## (3)不可竞争费项目清单与计价表
G |  |  | 不可竞争费项目清单与计价表
工程名称：皖南医学院麻醉学院动物房改造工程 |  |  | 标段： |  | 第1页 共1页
序号 | 项目编码 | 项目名称 | 计算基础 | 费率（%） | 金额（元）
1 | ZF-01 | 环境保护费 |  | 1
2 | ZF-02 | 文明施工费 |  | 3.6
3 | ZF-03 | 安全施工费 |  | 3.1
4 | ZF-04 | 临时设施费 |  | 5.8
5 | ZF-05 | 工程排污费 |  | 100
合计
安徽省建设工程造价计价软件测评合格编号2018JS-02 |  |  |  |  | 联系电话:0551-62873455、62861031

## (2)其他项目清单与计价汇总表
H.1 | 其他项目清单与计价汇总表
工程名称：皖南医学院麻醉学院动物房改造工程 | 标段： | 第1页 共1页
序号 | 项目名称 | 金额（元）
1 | 预留金 | 4500
2
3
4
| 合计 | 4500
安徽省建设工程造价计价软件测评合格编号2018JS-02 |  | 联系电话:0551-62873455、62861031

## (1)税金计价表
I |  |  | 税金计价表
工程名称：皖南医学院麻醉学院动物房改造工程 |  |  | 标段： |  | 第1页 共1页
序号 | 项目名称 | 计算基础 | 计算基数 | 费率（%） | 金额（元）
1 | 增值税 | 分部分项工程+措施项目+不可竞争+其他项目 |  | 9
合 计
安徽省建设工程造价计价软件测评合格编号2018JS-02 |  |  |  |  | 联系电话:0551-62873455、62861031