## 1_E_1 分部分项工程量清单计价表
分部分项工程量清单与计价表
工程名称:篮球排球网球场地修缮项目 |  |  |  | 标段: |  | 第1页 共3页
序号 | 项目编码 | 项目名称 | 项目特征描述 | 计量 单位 | 工程量 | 金额（元）
[6 empty] | 综合单价 | 合价 | 其中
[8 empty] | 定额 人工费 | 定额 机械费 | 暂估价
| 01 | 场地改造
1 | 010101001001 | 平整场地 | 1.土壤类别：三类土 | m2 | 555.05
2 | 050101006001 | 清理草皮 | 杂草清理 | m2 | 584.93
3 | 010512008002 | 沟盖板、井盖板更换 | 1、拆除原损坏排水沟盖板、清理垃圾 2、预制混凝土沟盖板制安 3、单块规格：650*530*50mm 4、混凝土强度等级：C30 5、内配钢筋 6、样式、规格同现有沟盖板 | m3 | 8.48
4 | ZB000000000001 | 篮球架除锈出新与篮球场围栏大门铰链更换,刷绿色氟碳漆 | 1、篮球架除锈出新,共计22套,具体位置参照原有位置和现场尺寸安装; 2、篮球场围栏大门铰链更换,刷绿色氟碳漆; | 项 | 1
5 | ZB010101001003 | 排水沟清理疏浚 | 西区场地水沟约376米长需要整体疏浚,沟盖板不平处,需要移除盖板,用水泥砂浆进行找平 2.东区场地水沟约1000米长需要整体疏浚,沟盖板不平处,需要移除盖板,用水泥砂浆进行找平 | 项 | 1
6 | 040205006001 | 标线 | 1、左侧篮球场画热熔漆线条,宽度50mm 2、排球场地划线,热熔漆50mm宽 | m2 | 52.90
7 | ZB000000000002 | 排球架网球架排球架 | 1.西区网球架4套，东区排球架4套（移动式，含球网，符合国家标准） 2.符合发包人要求，款式使用部门选样 | 套 | 8
安徽省建设工程造价计价软件测评合格编号2018JS-06
分部分项工程量清单与计价表
工程名称:篮球排球网球场地修缮项目 |  |  |  | 标段: |  | 第2页 共3页
序号 | 项目编码 | 项目名称 | 项目特征描述 | 计量 单位 | 工程量 | 金额（元）
[6 empty] | 综合单价 | 合价 | 其中
[8 empty] | 定额 人工费 | 定额 机械费 | 暂估价
8 | ZB000000000003 | 重新购买高低单杠 | 高低单杠4套(款式使用部门选样) 1.符合发包人要求，款式使用部门选样 2.基础预埋（另立子目） | 套 | 4
9 | ZB000000000004 | 重新购买双杠 | 双杆2套(款式使用部门选样) 1.符合发包人要求，款式使用部门选样 2.基础预埋（另立子目） | 套 | 2
10 | 010501006001 | 设备基础 | 单双杠设备基础 1.混凝土种类：c25 2.尺寸：400*400*500 3.含基础开挖及恢复 | m3 | 1.60
11 | 040203007001 | 水泥混凝土 | 1.原草坪新建硬化区域100mmC25混凝土面层（随打随抹） 2.具体位置详见设计文件 3.含按规范要求设置伸缩缝、灌浆 | m2 | 555.05
12 | 040202011002 | 碎石垫层 | 原草坪新建硬化区域100mm厚碎石垫层，具体位置详见设计文件 | m2 | 555.05
13 | WB010101008001 | 原土碾压 | 原草坪新建硬化区域原土夯实，压实度≥97%，具体位置详见设计文件 | m2 | 555.05
14 | 010101002001 | 挖一般土方 | 硬化区域机械挖土方，深度约100mm，具体位置详见设计文件 | m3 | 55.51
15 | WB010101013001 | 机械运土方 | 1、建筑垃圾及多余土方外运 2、外运至市容局规定地点（约10公里） 3、投标人自行计算设计文件工程量，综合报价，结算不予调整 | 项 | 1
安徽省建设工程造价计价软件测评合格编号2018JS-06
分部分项工程量清单与计价表
工程名称:篮球排球网球场地修缮项目 |  |  |  | 标段: |  | 第3页 共3页
序号 | 项目编码 | 项目名称 | 项目特征描述 | 计量 单位 | 工程量 | 金额（元）
[6 empty] | 综合单价 | 合价 | 其中
[8 empty] | 定额 人工费 | 定额 机械费 | 暂估价
16 | ZB000000000005 | 地沟杂草清除 | 地沟杂草清除 | 项 | 1
安徽省建设工程造价计价软件测评合格编号2018JS-06

## 1_F_措施项目清单与计价表
措施项目清单与计价表
工程名称:篮球排球网球场地修缮项目 |  |  | 标段: |  | 第1页 共1页
序号 | 项目编码 | 项目名称 | 计算基础 | 费率(%) | 金额(元)
1 | JC-01 | 夜间施工增加费 | 分部分项人工基价+分部分项机械基价-(大型机械进出场及安拆人工基价+大型机械进出场及安拆机械基价)
2 | JC-02 | 二次搬运费 | 分部分项人工基价+分部分项机械基价-(大型机械进出场及安拆人工基价+大型机械进出场及安拆机械基价)
3 | JC-03 | 冬雨季施工增加费 | 分部分项人工基价+分部分项机械基价-(大型机械进出场及安拆人工基价+大型机械进出场及安拆机械基价)
4 | JC-04 | 已完工程及设备保护费 | 分部分项人工基价+分部分项机械基价-(大型机械进出场及安拆人工基价+大型机械进出场及安拆机械基价)
5 | JC-05 | 工程定位复测费 | 分部分项人工基价+分部分项机械基价-(大型机械进出场及安拆人工基价+大型机械进出场及安拆机械基价)
6 | JC-06 | 非夜间施工照明费 | 分部分项人工基价+分部分项机械基价-(大型机械进出场及安拆人工基价+大型机械进出场及安拆机械基价)
7 | JC-07 | 临时保护设施费 | 分部分项人工基价+分部分项机械基价-(大型机械进出场及安拆人工基价+大型机械进出场及安拆机械基价)
8 | JC-08 | 赶工措施费 | 分部分项人工基价+分部分项机械基价-(大型机械进出场及安拆人工基价+大型机械进出场及安拆机械基价)
9 | JC-09 | 其它措施项目费
合计
安徽省建设工程造价计价软件测评合格编号2018JS-06

## 1_G_不可竞争项目清单与计价表
不可竞争项目清单与计价表
工程名称:篮球排球网球场地修缮项目 |  |  | 标段: |  | 第1页 共1页
序号 | 项目编码 | 项目名称 | 计算基础 | 费率(%) | 金额(元)
1 | JF-01 | 环境保护费 | 分部分项人工基价+分部分项机械基价-(大型机械进出场及安拆人工基价+大型机械进出场及安拆机械基价) | 3.28
2 | JF-02 | 文明施工费 | 分部分项人工基价+分部分项机械基价-(大型机械进出场及安拆人工基价+大型机械进出场及安拆机械基价) | 5.12
3 | JF-03 | 安全施工费 | 分部分项人工基价+分部分项机械基价-(大型机械进出场及安拆人工基价+大型机械进出场及安拆机械基价) | 4.13
4 | JF-04 | 临时设施费 | 分部分项人工基价+分部分项机械基价-(大型机械进出场及安拆人工基价+大型机械进出场及安拆机械基价) | 8.1
5 | JF-05 | 环境保护税
合计
安徽省建设工程造价计价软件测评合格编号2018JS-06

## 1_H_1 其他项目清单与计价汇总表
其他项目清单与计价汇总表
工程名称：篮球排球网球场地修缮项目 |  | 标段: | 第1页 共1页
序号 | 项 目 名 称 |  | 金额(元)
1 | 暂列金额 |  | 5000.00
2 | 专业工程暂估价
3 | 计日工
4 | 总承包服务费
合计
安徽省建设工程造价计价软件测评合格编号2018JS-06

## 1_H_2 暂列金额明细表
暂列金额明细表
工程名称:篮球排球网球场地修缮项目 |  |  | 标段: | 第1页 共1页
序号 | 项目名称 | 计量单位 | 暂定金额(元) | 备注
1 | 预留金 | 元 | 5000.00
合计 |  |  | 5000.00
注：此表由招标人填写，如不能详列，也可只列暂列金额总额，投款人应将上述暂列金额计入投标总价中。 安徽省建设工程造价计价软件测评合格编号2018JS-06

## 1_I 税金计价表
税金计价表
工程名称:篮球排球网球场地修缮项目 |  |  | 标段: | 第1页 共1页
序号 | 项目名称 | 计算基础 | 计算基数 | 费率(%) | 金额(元)
1 | 增值税 | 分部分项工程费+措施项目费+不可竞争费+其他项目费 |  | 9
合计
安徽省建设工程造价计价软件测评合格编号2018JS-06