## 系统预算清单
皖南医学院大型仪器共享管理系统升级及物联网设备项目一期采购需求
序号 | 产品类别 | 规格参数 | 单位 | 数量 | 备注
1 | 400万云台半球机 | 图像传感器:1/3＂ progressive scan CMOS 最低照度:彩色：0.005Lux @ (F1.6，AGC ON)；黑白：0.001Lux @(F1.6，AGC ON) ；0 Lux with IR 分辨率及帧率:主码流50Hz:25fps(2560×1440); 60Hz:24fps(2560×1440) 视频压缩:H.265/H.264/MJPEG，H.264编码支持Baseline/Main/High Profile 红外照射距离:20米 焦距:2.8-12mm，4倍光学变倍 水平视角:96.7-31.6度(广角-望远) Smart图像增强:120dB超宽动态、强光抑制、电子防抖、Smart IR 水平及垂直范围:水平355°；垂直0°-90° 水平速度:水平键控速度：0.1°-100°/s,速度可设;水平预置点速度：100°/s 垂直速度:垂直键控速度：0.1°-100°/s,速度可设;垂直预置点速度：100°/s 支持萤石接入 网络接口:RJ45网口，自适应10M/100M网络数据; 电源接口:DC12V 电源输出接口:DC12V，支持小于等于0.7W 音频输入/输出:1路音频输入；1路音频输出 内置麦克风 SD卡接口:内置Micro SD卡插槽，支持Micro SD(即TF卡)/Micro SDHC/Micro SDXC卡（最大支持256G） 功耗:12.2W max（其中红外灯4.2W max） 工作温度和湿度:-20℃-60℃；湿度小于90% 防护等级:IP66 防暴等级:IK10 *需接入校园现有安防监控平台统一管理，增加平台扩容50路 | 台 | 12 | 217、216、114、203、204、201各一台；232、219各两台；324、303搬至2楼，各一台。
2 | 配套支架 | 铝合金材质 | 台 | 12
3 | 摄像机电源 | 12V,2A | 个 | 12
4 | 接入交换机 | 8口百兆非网管交换机 8个百兆电口 非网管 桌面式。交换容量1.6Gbps 包转发率1.2Mpps 145mm(长)×28mm(高)×70mm(深) 工作温度：-10～60℃ 支持220v交流 满负荷功耗4瓦 1-2号端口支持视频红口保障技 | 台 | 2
5 | 硬盘录像机 | *需接入校园现有安防监控平台统一管理，增加平台扩容50路 *支持秒级检索查看硬盘中录像文件，秒级检索录像文件中的人员、车辆、人体等活动目标，并以弹窗形式来展示活动目标关联的录像片段（以公安部检测报告为准） 支持图片文件秒级检索，秒级提取硬盘中人脸、车辆、人体等图片文件，用户可快速浏览全部通道中的图片文件（以公安部检测报告为准） 支持过车记录导出表格功能，表格包含通道、时间、车牌号、车型、车身颜色、车辆品牌、车辆抓拍图片信息（以公安部检测报告为准） 支持图表形式展示已添加的IP通道，支持自动抓拍一张图片作为IP通道封面（以公安部检测报告为准） *配合全局摄像机，支持3D定位功能，可以在全景通道上任意选取点位，球机通道可变倍定位（以公安部检测报告为准） 支持查看希捷硬盘健康状态信息，包括温度，震动，链路稳定性。支持查看最近7天（168小时）的硬盘状态信息（以公安部检测报告为准） 支持在线检查西数硬盘的运行状态、健康状态，包括低温警报、高温警报、异步信号恢复警报、重新分配扇区技术警报、读取恢复警报、无法修复的错误警报、机械故障警报、磁头加载率警报、电源接通复位率警报、总功率负载率警报、电源开启小时警报（以公安部检测报告为准） 支持图片存储服务管理功能，可将NVR作为图片存储服务器，接收外设推送的图片进行存储（以公安部检测报告为准） 可对视频画面叠加10行字符，每行可输入22个汉字；可设置透明闪烁、透明不闪烁、不透明不闪烁、不透明闪烁4种OSD属性（以公安部检测报告为准） 支持缩略图,录像回放中，当鼠标在进度条上移动时，可自动显示该时间点附近的视频画面图片（以公安部检测报告为准） 支持回放双进度条控制功能，可在进度条上自动标注目标事件，一条为当前回放通道，一条为全部通道。支持鼠标在进度条上点击进行快速定位回放功能（以公安部检测报告为准） 可通过IE预览和回放双目摄像机的立体声（以公安部检测报告为准） 支持报警输入触发一键撤防功能，撤防的报警类型可选（弹出报警画面、声音警告、上传中心、发送邮件、触发报警输出）（以公安部检测报告为准） 支持实时监测并显示系统正在进行的录像备份任务，可查看剩余录像大小、剩余时间、备份进度百分比和进度条（以公安部检测报告为准） 支持智能后检索回放功能：接入支持智能后检索功能的IPC，录像回放时，可设置移动侦测区域、越界/区域入侵区域并进行检索，可自动跳过未触发设定规则的录像，只播放触发规则的录像，并且播放速度可设置（以公安部检测报告为准） 支持对任一录像文件打标签，单个文件最大支持1024个标签，设备可添加的标签个数不少于8192（以公安部检测报告为准） 配合前端接入的智能摄像机，可在客户端视频画面上显示叠加的智能分析规则框，智能分析规则框大小和数量可随目标大小和数量自动调整，并随目标消失而消失（以公安部检测报告为准） 支持时间轴缩放：录像回放中支持设置时间轴范围，范围可选5分钟、10分钟、20分钟、1小时、2小时、4小时、8小时、12小时、16小时、20小时、24小时、2天、4天、1周、2周、4周，通过鼠标滚轮缩放时间轴范围（以公安部检测报告为准） *支持实时查看设备状态，包括CPU使用率、内存使用率、CPU温度、机箱温度、风扇转速等；支持配置风扇全速、自动调速转动模式，自动调速转动模式可根据机箱温度自适应调节风扇转速（以公安部检测报告为准） 可接入10T容量的SATA接口硬盘；可接入AI硬盘。支持硬盘休眠 具有2个HDMI接口、2个VGA接口 | 台 | 1
6 | 监控硬盘 | 6T监控级 | 块 | 3 | 存储30天
7 | 显示器 | 产品类型: LED显示器 屏幕尺寸:21.5英寸 最佳分辨率:1920x1080 屏幕比例 16:9（宽屏） 高清标:1080p（全高清） 静态对比度:1000:1 亮度:250cd/㎡ 可视角度:170/160° 显示颜色:16.7M 视频接口:D-Sub（VGA），DVI-D | 台 | 1
8 | 电源线 | RVV2X1.0mm | 米 | 600
9 | 六类网线 | 六类网线 | 米 | 840
10 | PVC线管 | PVC25 | 米 | 300
11 | 辅材 | 施工中需要其他配件、耗材等 | 批 | 1
12 | 接口开发 | 提供满足大仪共享物联网平台要求的数据接口，并协助完成接口的对接任务，实现设备列表获取、实时视频流、回放视频流、云台控制等接口的调用。 | 项 | 1
13 | 大型仪器共享管理系统升级 | *对学校现有资产一体化平台中的大型仪器共享管理系统进行升级改造，结合仪器监控、控制器后台管理系统、视频监控系统参数对现有系统做功能调整，通过权限管理让有权限的人可以通过大仪共享系统进行机时采集、大仪设备情况查看、预约管理、共享管理等。开发费用包含在本次报价中。 | 套 | 1
14 | 仪器监控后台管理系统 | *开发一套仪器监控后台管理系统，对所有仪器监控仪进行后台管理、参数设置，并且将数据实时传递到学校大型仪器共享管理平台中。 | 套 | 1
15 | 仪器监控仪 | （1）处理器使用ARM架构芯片； （2）具有液晶，能向实验者显示反馈信息； （3）可以提供巡视老师检查使用者身份； *（4）异常处理能力：控制器终端自动同步数据，本地保存有效的授权及预约信息，能断网状态下自动运行，无需人工干预，本地保存记录，事后上传后台管理服务器。 （5）远程控制功能：管理员可以在管理客户端远程设置所有参数； （6）支持的射频卡类型：标配PHILIPSM1IC卡； （7）继电器：标准配置为220V8A，可插入继电器以支持超大电流仪器； （8）支持WIFI通讯模块； （9）仪器监控仪需要印制我院的校名、logo。 *（10）必须满足与学校大型仪器共享管理系统数据衔接，且承担大仪共享平台的数据衔接开发费用。 | 台 | 12
16 | 一卡通接口 | 1、通过一卡通与大仪平台接口，将用户一卡通号与大仪平台用户号绑定，实现用户统一； 2、一卡通与机时采集器接口，实现刷卡上机，大仪平台自动采集用户信息。 说明：计费直接在大仪共享管理平台中自行虚拟计费，不直接从一卡通扣费。 | 套 | 1
17 | 视频监控接口 | 支持DSSSDK开发包及授权：与学校大型仪器共享管理平台对接，将本次建设的11个仪器监控仪管理的大型仪器的情况，实时画面传送到大仪共享平台上。存储、刻录利用学校现有的，不在本次建设范围内。 | 套 | 1
18 | 安装调试服务及其他要求 | 1、控制器布线&安装调试，系统集成、两年维保、运输、税收等；2、网络摄像头等视频监控要同时满足：与大型仪器共享管理平台对接、纳入学校安防监控平台中。 | - | 1