## 1_D_3 单位工程投标报价汇总表
单位工程招标报价汇总表
工程名称:皖南医学院滨江校区（文津西路8号）田径场改造工程 |  | 标段: | 第1页 共1页
序号 | 汇总内容 | 金 额(元) | 其中:材料、设备暂估价(元)
1 | 分部分项工程费
1.1 | 拆除清理
1.2 | 操场改造
1.3 | 照明工程
1.4 | 卫生间拆除部分
1.5 | 卫生间改造
1.6 | 卫生间强电系统
1.7 | 卫生间给排水
2 | 措施项目费
3 | 不可竞争费
3.1 | 安全文明施工费
3.2 | 环境保护税
4 | 其他项目费
4.2 | 专业工程暂估价
4.3 | 计日工
4.4 | 总承包服务费
5 | 税金
工程造价=1+2+3+4+5
注：本表适用于单位工程招标控制价或投标报价的汇总，如无单位工程划分，单项工程也使用本表汇总。 安徽省建设工程造价计价软件测评合格编号2018JS-06

## 1_E_1 分部分项工程量清单计价表
分部分项工程量清单与计价表
工程名称:皖南医学院滨江校区（文津西路8号）田径场改造工程 |  |  |  | 标段: |  | 第1页 共11页
序号 | 项目编码 | 项目名称 | 项目特征描述 | 计量 单位 | 工程量 | 金额（元）
[6 empty] | 综合单价 | 合价 | 其中
[8 empty] | 定额 人工费 | 定额 机械费 | 暂估价
| 1 | 拆除清理
1 | 050101006001 | 清除草皮 | 修整草坪 | m2 | 14646.93
2 | 390110001001 | 铲除操场原硅PU面层 | 1、铲除田径场原硅PU面层 | 项 | 1
3 | ZB000000000001 | 地面清理 | 清理水泥基础基面上的油渍、泥土、草垛等杂物和垃圾;全面疏浚水沟(约700米长)里的淤泥杂物,沟盖板不平处,需用水泥 砂浆找平,淤泥及杂物、垃圾外运出校园;清理水沟盖板堵塞的孔眼,原跑道面层事先需进行铲除清理,基层清扫。 处理,保证平整美观; 对伸缩缝以及混凝土基础开裂缝隙进行扩宽,磨成V型槽,再将缝隙内泥土用切割机清出,用吹风机进行吹扫,滚涂专用防水底 涂,等完全干燥后,用4比1聚氨酯胶进行灌缝; | 项 | 1
4 | ZB010101001001 | 排水沟清理疏浚 | 6、场地水沟约700米长需要整体疏浚,沟盖板不平处,需要移除盖板,用水泥砂浆进行找平 | 项 | 1
5 | WB010101013001 | 机械运土方 | 1、建筑垃圾及多余土方外运 2、投标人自行计算设计文件工程量，结合企业实际，综合报价。 | 项 | 1
| 2 | 操场改造
安徽省建设工程造价计价软件测评合格编号2018JS-06
分部分项工程量清单与计价表
工程名称:皖南医学院滨江校区（文津西路8号）田径场改造工程 |  |  |  | 标段: |  | 第2页 共11页
序号 | 项目编码 | 项目名称 | 项目特征描述 | 计量 单位 | 工程量 | 金额（元）
[6 empty] | 综合单价 | 合价 | 其中
[8 empty] | 定额 人工费 | 定额 机械费 | 暂估价
6 | ZB000000000002 | 入口钢制大门除锈出新 | 入口钢制大门除锈出新,重新刷绿色漆二遍（含大门配件损坏维修，确保大门开启关闭顺畅，能正常使用） | 项 | 1
7 | 010512008001 | 沟盖板、井盖板更换 | 1、预制混凝土沟盖板制安 2、混凝土强度等级：规格与混凝土强度与现有盖板保持一致 3、内配钢筋 4、做法详见节点大样图 | m3 | 1.67
8 | 010404001001 | 基础垫层 | 1.100mm厚碎石垫层（含旧基层拆除） 2.部位：塑胶辅助区与操场半圆区 | m3 | 397.35
9 | WB011101011001 | 混凝土面层 | 1.100mmC25混凝土面层(含旧混凝土面层拆除) 2.部位：塑胶辅助区与操场半圆区 | m2 | 3979.46
安徽省建设工程造价计价软件测评合格编号2018JS-06
分部分项工程量清单与计价表
工程名称:皖南医学院滨江校区（文津西路8号）田径场改造工程 |  |  |  | 标段: |  | 第3页 共11页
序号 | 项目编码 | 项目名称 | 项目特征描述 | 计量 单位 | 工程量 | 金额（元）
[6 empty] | 综合单价 | 合价 | 其中
[8 empty] | 定额 人工费 | 定额 机械费 | 暂估价
10 | 011106006001 | 地毯、橡胶、塑胶楼梯面层 | 1. 13mm混合型塑胶; 2. 滚涂釉面层 3.加强层施工3mm; 4.再次补积水,采用1比3聚氨酯胶材料进行积水修补; 5.弹性层施工,采用1比4聚氨酯胶材料刮铺,厚度3mm ; 6.首次补积水,采用1比4聚氨酯胶进行积水修补;注:球场水泥基层下陷或不平整处范围需现场勘探,面积不予调整。 7.全场清扫,全场滚涂单组份专用防水底涂; 8.含田径场跑道、标枪投掷区、铁饼铅球投掷区等的标线 技术参数具体详见设计文件及技术要求。 | m2 | 6701.46
11 | 011106006002 | 地毯、橡胶、塑胶楼梯面层 | 1. 18mm混合型塑胶; 2. 滚涂釉面层 3.加强层施工3mm; 4.再次补积水,采用1比3聚氨酯胶材料进行积水修补; 5.弹性层施工,采用1比4聚氨酯胶材料刮铺,厚度3mm ; 6.首次补积水,采用1比4聚氨酯胶进行积水修补;注:球场水泥基层下陷或不平整处范围需现场勘探,面积不予调整。 7.全场清扫,全场滚涂单组份专用防水底涂; 技术参数具体详见设计文件及技术要求。 | m2 | 200.00
安徽省建设工程造价计价软件测评合格编号2018JS-06
分部分项工程量清单与计价表
工程名称:皖南医学院滨江校区（文津西路8号）田径场改造工程 |  |  |  | 标段: |  | 第4页 共11页
序号 | 项目编码 | 项目名称 | 项目特征描述 | 计量 单位 | 工程量 | 金额（元）
[6 empty] | 综合单价 | 合价 | 其中
[8 empty] | 定额 人工费 | 定额 机械费 | 暂估价
12 | ZB000000000003 | 足球场门架拆除与换新 | 足球场门架拆除与换新,具体位置参照原有位置和现场尺寸 | 项 | 1
13 | 391202003001 | 外墙满批腻子 | 1.铲除至原基层 2.墙面空鼓处修补 3.砂纸打磨，外墙防水腻子满批两边 | m2 | 801.93
14 | WB011406001001 | 外墙真石漆 | 1.材质、颜色：彩色真石漆，现场选色； 2.施工区域：主席台与左右两侧观众看台正对田径场区域 | m2 | 801.93
15 | WB011406003001 | 环氧地坪漆 | 1.部位：主席看台地面(含观众看台） 2.环氧地坪漆 1mm厚 环氧地坪 | m2 | 966.00
16 | 010807001002 | 金属窗 | 1.窗代号及洞口尺寸：2106 2.部位：主席台及观众看台外墙 | m2 | 63.00
17 | ZB000000000016 | 门窗洞缩小 | 门窗洞缩小 | 项 | 1
18 | 010804004002 | 防护铁丝围网（含门扇制安） | 1、围网框架+整体式拉网模式 2.部位：北门（含北门旧围挡拆除） 2、网片：选用高标准低碳镀锌铁丝和纯HDPE塑料 3、立柱采用Ф76*3mm镀锌钢管，与横管采用卡扣式螺栓连接 4、其余参数详见设计文件 | 10m2 | 2.000
19 | ZB000000000012 | 铅球投掷圈 | 1、铅球投掷圈基本尺寸：内沿直径2135mm，宽70mm。 2. 铅球圈主要采用δ6钢板和φ25圆管拼焊制成，分成两个半圆，通过螺栓连接成一个整圆。 | 项 | 2
安徽省建设工程造价计价软件测评合格编号2018JS-06
分部分项工程量清单与计价表
工程名称:皖南医学院滨江校区（文津西路8号）田径场改造工程 |  |  |  | 标段: |  | 第5页 共11页
序号 | 项目编码 | 项目名称 | 项目特征描述 | 计量 单位 | 工程量 | 金额（元）
[6 empty] | 综合单价 | 合价 | 其中
[8 empty] | 定额 人工费 | 定额 机械费 | 暂估价
20 | ZB000000000013 | 铁饼投掷圈 | 1、铁饼投掷圈基本尺寸：内沿直径2500mm，宽70mm。 2. 铁饼圈主要采用δ6钢板和φ25圆管拼焊制成，分成两个半圆，通过螺栓连接成一个整圆。 | 项 | 1
21 | ZB000000000014 | 铅球抵趾板 | 1、铅球抵趾板为弧形，以便其内沿与铅球投掷圈重合。抵趾板采用松木制作，表面经批膏、打磨后漆成白色。抵趾板宽为11.2-30厘米，长1.21米，安装于两条落地区标志线之间的正中位置，并固定于地面，高出圈内地面10厘米。 | 项 | 2
22 | ZB000000000015 | 沙坑换填 | 1、清除原沙坑内杂草及板结沙土； 2、土工布一道； 3、填充300mm中砂+200mm细砂" | m2 | 123.20
23 | ZB000000000017 | 检查认证费 | 检查认证费 | 项 | 1
| 3 | 照明工程
24 | 030404017003 | 配电箱 | 1.名称：成套配电箱 2.型号：AP1 3.安装方式：距地1.6m安装，明装 4.含光控器，控制线路等设计文件中所示的全部元器件 | 台 | 1
25 | 030411001001 | 配管 | 1.名称：塑料管 2.材质：PE40 3.规格：de40 | m | 583.29
26 | 030411001003 | 配管 | 1.名称：钢管 2.材质：PE40 3.规格：de40 | m | 25.00
27 | 030408001001 | 电力电缆 | 1.名称：铜芯电力电缆 2.型号：YJV-5*6 3.敷设方式、部位：穿管敷设 | m | 596.70
安徽省建设工程造价计价软件测评合格编号2018JS-06
分部分项工程量清单与计价表
工程名称:皖南医学院滨江校区（文津西路8号）田径场改造工程 |  |  |  | 标段: |  | 第6页 共11页
序号 | 项目编码 | 项目名称 | 项目特征描述 | 计量 单位 | 工程量 | 金额（元）
[6 empty] | 综合单价 | 合价 | 其中
[8 empty] | 定额 人工费 | 定额 机械费 | 暂估价
28 | 030408001002 | 电力电缆 | 1.名称：铜芯电力电缆 2.型号：YJV-5*10 3.敷设方式、部位：穿管敷设 | m | 35.00
29 | 030411004001 | 配线 | 1.名称：阻燃塑铜线 2.规格：ZR-BYJ-2.5 | m | 1600.00
30 | 040101002001 | 挖沟槽土方 | 1.土壤类别：三类土 2.挖土深度：电缆沟槽深度不低于0.7m、基础深度详见设计文件 | m3 | 198.90
31 | 010101004001 | 挖基坑土方 | 1.土壤类别：三类土 2.挖土深度：基坑深度不低于1.9m、基础深度详见设计文件 | m3 | 47.50
32 | 040103001001 | 回填方 | 沟槽回填原土夯实 | m3 | 139.34
33 | 010501006001 | 设备基础 | 1.混凝土强度等级：c25 2.基础尺寸：2500*2500 3.100厚c15混凝土垫层 4.300厚碎石垫层 5.钢筋种类：8、10、12、18 6.M27地脚螺栓 7.含预埋Φ50PE管，Φ800*22镀锌钢板，18厚镀锌钢板 8.其它未见事项详见设计说明与图纸 | 个 | 4
安徽省建设工程造价计价软件测评合格编号2018JS-06
分部分项工程量清单与计价表
工程名称:皖南医学院滨江校区（文津西路8号）田径场改造工程 |  |  |  | 标段: |  | 第7页 共11页
序号 | 项目编码 | 项目名称 | 项目特征描述 | 计量 单位 | 工程量 | 金额（元）
[6 empty] | 综合单价 | 合价 | 其中
[8 empty] | 定额 人工费 | 定额 机械费 | 暂估价
34 | 030412009002 | 高杆灯 | 1.名称：6火高杆灯(灯头排布扇型) 2.灯杆材质及高度：Q235优质型钢整体热镀锌静电喷塑，20m 4.灯杆直径：上口径190mm,下口径400mm法兰700*20mm,包含灯盘壁厚5mm 预埋件尺寸8*M27*1500mm 4.型号规格:LED灯，300w 5.含预埋件、灯内连接线缆及规范要求的相关保护装置 6.款式与颜色由业主定 | 套 | 4
35 | WB010101013002 | 机械运土方 | 1、建筑垃圾及多余土方外运 2、投标人自行计算设计文件工程量，结合企业实际，综合报价。 | 项 | 1
| 4 | 卫生间拆除部分
36 | 390106001001 | 门窗拆除 | 1.按设计所示原原塑钢门拆除 2.具体做法详见施工图 | m2 | 12.60
37 | 011609002001 | 隔断隔墙拆除 | 隔断拆除 | m2 | 52.79
38 | 390103001001 | 原公卫内设施拆除 | 原公卫内设施拆除，结合设计文件描述工程量综合报价 1.蹲位、小便槽池、洗手台拆除 2.墙砖拆除 3.卫生间隔断及五金配件拆除 4.公卫内水电安装设施拆除 5.清理打堆 | 项 | 1
39 | 390107002001 | 块料面层拆除 | 地砖拆除 垃圾清理打堆 | m2 | 57.28
40 | WB011614004001 | 建筑垃圾外运 | 汽车运建筑垃圾 运距投标人自定 | m3 | 18.60
| 5 | 卫生间改造
安徽省建设工程造价计价软件测评合格编号2018JS-06
分部分项工程量清单与计价表
工程名称:皖南医学院滨江校区（文津西路8号）田径场改造工程 |  |  |  | 标段: |  | 第8页 共11页
序号 | 项目编码 | 项目名称 | 项目特征描述 | 计量 单位 | 工程量 | 金额（元）
[6 empty] | 综合单价 | 合价 | 其中
[8 empty] | 定额 人工费 | 定额 机械费 | 暂估价
41 | 010802001001 | 金属门 | 1.门名称、代号及洞口尺寸:M0921 2.单开铝合金磨砂钢化玻璃门，（上玻下板）铝合金门套/五金件/门锁/磨砂钢化玻璃/选样 | m2 | 7.56
42 | 010802001002 | 金属门 | 1.门名称、代号及洞口尺寸:M1221 1.双开铝合金磨砂钢化玻璃门，（上玻下板）铝合金门套/五金件/门锁/磨砂钢化玻璃/选样 | m2 | 5.04
43 | 011505001001 | 洗漱台 | 人造石台面洗漱台含开孔、磨边、支架等费用 | m2 | 2.76
44 | 031004008001 | 其他成品卫生器具 | 成品拖布池安装.含水龙头，下水管等其它附件 | 组 | 1
45 | 011505010001 | 镜面玻璃 | 6厚车边玻璃 | m2 | 4.91
46 | 011102003001 | 块料楼地面 | 1、600*600防滑地砖 2、30厚1:2.5干硬性水泥砂浆结合层,表面撒水泥粉 3、JS水泥基复合防水涂料（另列子目） 4、30厚1:2.5水泥砂找坡找平层 5、SQ防水卷材,水泥胶粘接剂粘贴,四周上翻500mm（另列子目） 6、素水泥浆一道(内掺建筑胶) | m2 | 62.01
47 | 010904002001 | 楼（地）面涂膜防水 | JS水泥基复合防水涂料 | m2 | 62.01
48 | 010904001001 | 楼（地）面卷材防水 | SQ防水卷材 水泥胶粘接剂粘贴，四周上翻500mm 部位：公卫 | m2 | 114.21
安徽省建设工程造价计价软件测评合格编号2018JS-06
分部分项工程量清单与计价表
工程名称:皖南医学院滨江校区（文津西路8号）田径场改造工程 |  |  |  | 标段: |  | 第9页 共11页
序号 | 项目编码 | 项目名称 | 项目特征描述 | 计量 单位 | 工程量 | 金额（元）
[6 empty] | 综合单价 | 合价 | 其中
[8 empty] | 定额 人工费 | 定额 机械费 | 暂估价
49 | 011204003002 | 块料墙面 | 1、10厚300*600面砖 2、10-15MM厚1:2水泥砂浆粘结层 3、1:2.5水泥砂浆抹灰层 4、部位：公共卫生间 | m2 | 104.40
50 | 010903005001 | 墙面防水保护层 | 1、聚氨酯防水1.8MM | m2 | 92.68
51 | 011001001001 | 陶粒混凝土 | 陶粒混凝土垫层，厚度200mm 部位：大便蹲位 | m2 | 7.37
52 | 011210006001 | 其他隔断 | 成品12mm厚抗倍特板二代隔断 铝合金柱脚、不锈钢框架 其余详见设计文件 | m2 | 46.69
53 | 011406003001 | 满刮腻子 | 1.建筑墙面铲除至砂浆抹灰面 2.墙面、天棚满刮腻子两遍 3.含铲除 | m2 | 92.41
54 | 011406001001 | 抹灰面油漆 | 白色无机涂料（环保型） 一底两面 | m2 | 92.41
| 6 | 卫生间强电系统
55 | 030404017001 | 配电箱 | 1.名称：配电箱1AL（含原箱拆除） 2.规格：详见设计文件 3.安装方式：详见设计文件 4.含图示设备设施 | 台 | 1
56 | 030411001002 | 配管 | 1.名称：电缆保护管 2.材质：JDG 3.规格：20 4.含吊顶内螺杆马卡、墙面开复槽费用，其余详见设计文件 | m | 51.97
57 | 030411004002 | 配线 | 1.配线形式：管内穿线 2.型号：WDZ-BYJ 3.规格：2.5mm2 | m | 155.91
安徽省建设工程造价计价软件测评合格编号2018JS-06
分部分项工程量清单与计价表
工程名称:皖南医学院滨江校区（文津西路8号）田径场改造工程 |  |  |  | 标段: |  | 第10页 共11页
序号 | 项目编码 | 项目名称 | 项目特征描述 | 计量 单位 | 工程量 | 金额（元）
[6 empty] | 综合单价 | 合价 | 其中
[8 empty] | 定额 人工费 | 定额 机械费 | 暂估价
58 | 030404034001 | 照明开关 | 1.名称：双联单控开关 2.规格：~220V,10A 3.安装方式：含底盒、具体详见设计文件 | 个 | 4
59 | 030404034002 | 照明开关 | 1.名称：三联单控开关 2.规格：~220V,10A 3.安装方式：含底盒、具体详见设计文件 | 个 | 2
60 | 030412001001 | 普通灯具 | 1.名称：LED吸顶灯 2.规格：24w 3.具体详见设计文件 | 套 | 16
| 7 | 卫生间给排水
61 | WB031002004001 | 剔堵槽沟 | 剔堵槽、沟 混凝土结构 宽120mm×深150mm | m | 129.70
62 | 031001006001 | 塑料管 | PPR塑料给水管 DN50 | m | 1.85
63 | 031001006002 | 塑料管 | PPR塑料给水管 DN40 | m | 16.33
64 | 031001006003 | 塑料管 | PPR塑料给水管 D32 | m | 7.35
65 | 031001006004 | 塑料管 | PPR塑料给水管 DN25 | m | 17.71
66 | 031001006005 | 塑料管 | PPR塑料给水管 DN20 | m | 6.26
安徽省建设工程造价计价软件测评合格编号2018JS-06
分部分项工程量清单与计价表
工程名称:皖南医学院滨江校区（文津西路8号）田径场改造工程 |  |  |  | 标段: |  | 第11页 共11页
序号 | 项目编码 | 项目名称 | 项目特征描述 | 计量 单位 | 工程量 | 金额（元）
[6 empty] | 综合单价 | 合价 | 其中
[8 empty] | 定额 人工费 | 定额 机械费 | 暂估价
67 | 031004003001 | 洗脸盆 | 1.台下洗手盆 2.材质：节水型,陶瓷制品，见图 3.附件名称、数量：成套台下洗手盆，含角阀、水龙头、排水附件、盆托架、螺纹管件等附件 4.未尽事宜详见图纸、招标文件、答疑、图集、政府相关文件及规范等其他资料 | 组 | 8
68 | 031004007001 | 小便器 | 感应小便器安装 含电控冲洗阀、排水管路等满足设计意图及使用功能的配件 | 组 | 4
69 | 031004006001 | 大便器 | 蹲式大便器安装 含冲洗管、冲洗阀、排水附件等满足设计意图及使用功能的配件 | 组 | 12
70 | 031004014001 | 给、排水附（配）件 | 不锈钢地漏安装 公称直径(50mm) | 个 | 2
71 | 031004014002 | 给、排水附（配）件 | 地面扫除口安装 公称直径(50mm) | 个 | 3
72 | 031001006006 | 塑料管 | 硬聚氯乙烯（UPVC）De160 | m | 25.46
73 | 031001006007 | 塑料管 | 硬聚氯乙烯（UPVC）De110 | m | 22.05
74 | 031001006008 | 塑料管 | 硬聚氯乙烯（UPVC）De75 | m | 8.56
75 | 031001006009 | 塑料管 | 硬聚氯乙烯（UPVC）De50 | m | 8.50
76 | WB031002005001 | 机械钻孔 | 给排水系统钻墙洞，楼板洞 具体尺寸以管路需求定 | 个 | 13
77 | WB031002007001 | 堵洞 | 堵洞 原洞封堵，含防水处理 | 个 | 1
安徽省建设工程造价计价软件测评合格编号2018JS-06

## 1_F_措施项目清单与计价表
措施项目清单与计价表
工程名称:皖南医学院滨江校区（文津西路8号）田径场改造工程 |  |  | 标段: |  | 第1页 共1页
序号 | 项目编码 | 项目名称 | 计算基础 | 费率(%) | 金额(元)
1 | SC-01 | 夜间施工增加费 | 分部分项人工基价+分部分项机械基价-(大型机械进出场及安拆人工基价+大型机械进出场及安拆机械基价) | 0.5
2 | SC-02 | 二次搬运费 | 分部分项人工基价+分部分项机械基价-(大型机械进出场及安拆人工基价+大型机械进出场及安拆机械基价) | 1.2
3 | SC-03 | 冬雨季施工增加费 | 分部分项人工基价+分部分项机械基价-(大型机械进出场及安拆人工基价+大型机械进出场及安拆机械基价) | 0.8
4 | SC-04 | 已完工程及设备保护费 | 分部分项人工基价+分部分项机械基价-(大型机械进出场及安拆人工基价+大型机械进出场及安拆机械基价) | 0.1
5 | SC-05 | 工程定位复测费 | 分部分项人工基价+分部分项机械基价-(大型机械进出场及安拆人工基价+大型机械进出场及安拆机械基价) | 0.9
6 | SC-06 | 临时保护设施费 | 分部分项人工基价+分部分项机械基价-(大型机械进出场及安拆人工基价+大型机械进出场及安拆机械基价) | 0.1
7 | SC-07 | 行车、行人干扰增加费 | 分部分项人工基价+分部分项机械基价-(大型机械进出场及安拆人工基价+大型机械进出场及安拆机械基价) | 0.2
8 | SC-08 | 赶工措施费 | 分部分项人工基价+分部分项机械基价-(大型机械进出场及安拆人工基价+大型机械进出场及安拆机械基价) | 1.8
9 | SC-09 | 其它措施项目费
合计
安徽省建设工程造价计价软件测评合格编号2018JS-06

## 1_G_不可竞争项目清单与计价表
不可竞争项目清单与计价表
工程名称:皖南医学院滨江校区（文津西路8号）田径场改造工程 |  |  | 标段: |  | 第1页 共1页
序号 | 项目编码 | 项目名称 | 计算基础 | 费率(%) | 金额(元)
1 | SF-01 | 环境保护费 | 分部分项人工基价+分部分项机械基价-(大型机械进出场及安拆人工基价+大型机械进出场及安拆机械基价) | 3.57
2 | SF-02 | 文明施工费 | 分部分项人工基价+分部分项机械基价-(大型机械进出场及安拆人工基价+大型机械进出场及安拆机械基价) | 7.33
3 | SF-03 | 安全施工费 | 分部分项人工基价+分部分项机械基价-(大型机械进出场及安拆人工基价+大型机械进出场及安拆机械基价) | 5.28
4 | SF-04 | 临时设施费 | 分部分项人工基价+分部分项机械基价-(大型机械进出场及安拆人工基价+大型机械进出场及安拆机械基价) | 7.99
5 | SF-05 | 环境保护税
合计
安徽省建设工程造价计价软件测评合格编号2018JS-06

## 1_H_1 其他项目清单与计价汇总表
其他项目清单与计价汇总表
工程名称：皖南医学院滨江校区（文津西路8号）田径场改造工程 |  | 标段: | 第1页 共1页
序号 | 项 目 名 称 |  | 金额(元)
1 | 暂列金额 |  | 100000.00
2 | 专业工程暂估价
3 | 计日工
4 | 总承包服务费
合计
安徽省建设工程造价计价软件测评合格编号2018JS-06

## 1_H_2 暂列金额明细表
暂列金额明细表
工程名称:皖南医学院滨江校区（文津西路8号）田径场改造工程 |  |  | 标段: | 第1页 共1页
序号 | 项目名称 | 计量单位 | 暂定金额(元) | 备注
1 | 暂列金 | 元 | 100000.00
合计 |  |  | 100000.00
注：此表由招标人填写，如不能详列，也可只列暂列金额总额，投款人应将上述暂列金额计入投标总价中。 安徽省建设工程造价计价软件测评合格编号2018JS-06

## 1_I 税金计价表
税金计价表
工程名称:皖南医学院滨江校区（文津西路8号）田径场改造工程 |  |  | 标段: | 第1页 共1页
序号 | 项目名称 | 计算基础 | 计算基数 | 费率(%) | 金额(元)
1 | 增值税 | 分部分项工程费+措施项目费+不可竞争费+其他项目费 |  | 9
合计
安徽省建设工程造价计价软件测评合格编号2018JS-06