## (5)E.1分部分项工程量清单计价表
E.1 分部分项工程量清单计价表
工程名称：医学寄生虫学教研室学生实验室改造工程--土建 |  |  |  |  | 标段： |  |  |  |  | 第3页 共3页
序 | 项目编码 | 项目名称 | 项目特征描述 | 计 | 工程量 | 金额（元）
|  |  |  | 量 |  | 综合单价 | 合价 | 其中
号 |  |  |  | 单 |  |  |  | 定额 | 定额 | 暂估价
|  |  |  | 位 |  |  |  | 人工费 | 机械费
1 | 011608002001 | 铲除涂料、裱糊面 | 1、乳胶漆及腻子面铲除 2、垃圾外运，运距自定 | m2 | 273.521
2 | ZB000000000001 | 窗帘拆除 | 1、窗帘拆除 2、垃圾外运，运距自定 | 项 | 1
3 | 011614003001 | 窗台板、窗帘盒、门窗套拆除 | 1、窗帘盒拆除 2、垃圾外运，运距自定 | m | 28.65
4 | ZB000000000003 | 边台、中央台、讲桌拆除 | 1、边台、中央台置物架拆除、讲桌拆除 2、垃圾外运，运距自定 | 项 | 1
5 | ZB000000000002 | 强弱电及水管拆除 | 1、多余强弱电及水管拆除 2、灯具拆除 3、垃圾外运，运距自定 | 项 | 1
6 | ZB000000000004 | 零星物件拆除 | 1、零星物件拆除，高柜试验台等搬运至业主指定位置集中堆放 2、垃圾外运，运距自定 | 项 | 1
7 | 011201001001 | 墙面一般抹灰 | 1、墙面水泥砂浆找平 2、1：3水泥砂浆 | m2 | 273.521
8 | 011406003001 | 满刮腻子 | 1、墙面重新批耐水腻子两遍 2、满足业主使用要求 | m2 | 273.521
9 | 011406001001 | 抹灰面油漆 | 1、墙面重新刷乳胶漆三遍 2、满足业主使用要求 | m2 | 273.521
10 | WB011105006001 | 成品踢脚线 | 1、不锈钢成品踢脚线 2、150高 | m | 105
11 | 010807005001 | 彩铝防尘纱窗 | 1、彩铝防尘纱窗 2、规格与窗扇匹配 | m2 | 51.57
12 | WB011303005001 | 铝板吊顶 | 1、φ10吊筋 2、轻钢龙骨，承载龙骨间距900-1100，覆面龙骨间距600*300 3、面层为600*600铝扣板 4、预留洞口，做法详见图纸 | m2 | 226.87
13 | 010810002001 | 木窗帘盒 | 暗式窗帘盒及投影幕盒 | m | 28.65
14 | 010810001002 | 窗帘 | 1、窗帘更换 2、更换地点及材质样式由业主提供 | m2 | 83.085
15 | 011103002001 | PVC地板 | 2.5mm厚LG PVC地板 | m2 | 226.87
16 | ZB000000000010 | 中央台 | 1、中央台原有试剂架、置物架拆除； 2、制作安装新置物架、试剂架并安装灯管及布线； 3、清洁、维修原有实验台板，保持整洁美观； 4、更换的材质样式参照改造地点原有实验室及技术要求，以业主要求为准 | 组 | 6
17 | ZB000000000008 | 边台 | 1、边台原有试剂架、置物架拆除； 2、制作安装新置物架、试剂架并安装灯管及布线； 3、清洁、维修原有实验台板，保持整洁美观； 4、更换的材质样式参照改造地点原有实验室及技术要求，以业主要求为准 | 组 | 3
18 | ZB000000000007 | 圆形试验凳 | 1、圆形实验凳 2、满足业主使用要求及技术规范 | 组 | 108
19 | ZB000000000009 | 多媒体讲台 | 1、多媒体讲台 2、满足业主使用要求及技术规范 | 组 | 3
20 | WB011701012001 | 内墙、梁柱面装饰脚手架 |  | 项 | 1
合 计
测评合格编号：2018JS-05【神机造价软件V60安徽版】

## (4)附录F措施项目清单与计价表
附录F 措施项目清单与计价表
工程名称：医学寄生虫学教研室学生实验室改造工程--土建 |  |  |  |  | 第1页 共1页
序号 | 项目编码 | 项目名称 | 计算基础 | 费率（%） | 金额（元）
1 | JC-01 | 夜间施工增加费
2 | JC-02 | 二次搬运费
3 | JC-03 | 冬雨季施工增加费
4 | JC-04 | 已完工程及设备保护费
5 | JC-05 | 工程定位复测费
6 | JC-06 | 非夜间施工照明费
7 | JC-07 | 临时保护设施费
8 | JC-08 | 赶工措施费
合计
测评合格编号：2018JS-05【神机造价软件V60安徽版】

## (3)H.1其他项目清单与计价汇总表
H.1 其他项目清单与计价汇总表
工程名称：医学寄生虫学教研室学生实验室改造工程--土建 |  | 第1页 共1页
序号 | 项目名称 | 金额（元）
1 | 暂列金额 | 13049.29
2 | 专业工程暂估价
3 | 计日工
4 | 总承包服务费
| 合计 | 13049.29
测评合格编号：2018JS-05【神机造价软件V60安徽版】

## (2)附录G不可竞争项目清单与计价表
附录G 不可竞争项目清单与计价表
工程名称：医学寄生虫学教研室学生实验室改造工程--土建 |  |  |  |  | 第1页 共1页
序号 | 项目编码 | 项目名称 | 计算基础 | 费率（%） | 金额（元）
1 | JF-01 | 环境保护费 |  | 1
2 | JF-02 | 文明施工费 |  | 4
3 | JF-03 | 安全施工费 |  | 3.3
4 | JF-04 | 临时设施费 |  | 6.1
5 | JF-05 | 工程排污费 |  | 100
合计
测评合格编号：2018JS-05【神机造价软件V60安徽版】

## (1)附录I税金计价表
附录I 税金计价表
工程名称：医学寄生虫学教研室学生实验室改造工程--土建 |  |  |  |  | 第1页 共1页
序号 | 项目名称 | 计算基础 | 计算基数 | 费率（%） | 金额（元）
1 | 增值税 | 分部分项工程+措施项目+不可竞争+其他项目 |  | 9
合 计
测评合格编号：2018JS-05【神机造价软件V60安徽版】