## (5)E.1分部分项工程量清单计价表
E.1 分部分项工程量清单计价表
工程名称：解剖与临床转化医学实验室建设工程-安装部分 |  |  |  |  | 标段： |  |  |  |  | 第14页 共14页
序 | 项目编码 | 项目名称 | 项目特征描述 | 计 | 工程量 | 金额（元）
|  |  |  | 量 |  | 综合单价 | 合价 | 其中
号 |  |  |  | 单 |  |  |  | 定额 | 定额 | 暂估价
|  |  |  | 位 |  |  |  | 人工费 | 机械费
1#实验楼二层
D.4 控制设备及低压电器安装（编码：030404）
1 | 030404017001 | 配电箱 | 1.名称：N1箱 2.型号、规格：具体详见图纸 3.含端子接线 4.安装方式：墙面暗装 ，H=1.8m 5.含墙面处理费用 | 台 | 1
2 | 030404035001 | 插座 | 1.名称：二、三极多功能带安全门插座 2.型号、规格：250V 10A 3.安装方式：暗装，台面安装 4.其他具体详见图纸 | 个 | 8
3 | 030404034001 | 照明开关 | 1.名称：单联单控暗装开关 2.型号、规格：250V 10A 3.安装高度：H=1.35m 4.其他具体详见图纸 | 个 | 1
4 | 030404019001 | 控制开关 | 1.名称：空调温控开关 2.型号、规格：250V 16A 3.其他具体详见图纸 | 个 | 1
D.11 配管、配线（编码：030411）
5 | 030411001001 | 配管 | 1.名称：钢管 2.规格：SC25 3.配置要求：暗敷 4.接地要求：符合设计及规范要求 | m | 43.4
6 | 030411001002 | 配管 | 1.名称：塑料管 2.规格：PVC20 3.配置要求：暗敷 4.接地要求：符合设计及规范要求 | m | 152.3
7 | 030411004001 | 配线 | 1.名称：管内穿线 2.配线形式：照明线路 3.型号、规格：ZR-BV2.5 4.其他具体详见图纸 | m | 42.15
8 | 030411004002 | 配线 | 1.名称：管内穿线 2.配线形式：动力线路 3.型号、规格：ZR-BV2.5 4.其他具体详见图纸 | m | 73.5
9 | 030411004003 | 配线 | 1.名称：管内穿线 2.配线形式：动力线路 3.型号、规格：ZR-BV4.0 4.其他具体详见图纸 | m | 110.25
10 | 030411006001 | 接线盒 | 1.名称：暗装接线盒 2.其他具体详见图纸 | 个 | 31
D.8 电缆安装（编码：030408）
11 | 030408001001 | 电力电缆 | 1.名称：电力电缆 2.型号、规格：YJV-5X6 3.敷设方式、部位：穿管敷设 4.其他具体详见图纸 | m | 50.635
12 | 030408006001 | 电力电缆头 | 1.名称：电力电缆头 2.型号、规格：6mm2 3.其他具体详见图纸 | 个 | 2
13 | 030408008001 | 防火堵洞 | 1.名称：盘柜防火堵洞 2.其他具体详见图纸 | 处 | 2
D.12 照明器具安装（编码：030412）
14 | 030412005001 | 荧光灯 | 1.名称：600*600LED平板灯 2.规格型号：36W 3.安装形式：吸顶暗装 4.其他具体详见图纸 | 套 | 3
E.2 综合布线系统工程（编码：030502）
15 | 030502005001 | 双绞线缆 | 1.名称：综合布线线路 2.规格型号：UTP CAT 6 3.敷设方式：管内穿线 4.其他具体详见图纸 | m | 86
16 | 030502012001 | 信息插座 | 1.名称：网络插孔 2.安装方式：桌面安装 3.其他具体详见图纸 | 个/块 | 2
D.13 附属工程（编码：030413）
17 | 030413002001 | 凿(压)槽 | 1.名称：管道开槽及恢复 2.规格：根据现场定 3.类型：钢筋混凝土、砖混、吊顶等 4.填充（恢复）方式：符合设计图纸要求 5.其他具体详见图纸 | m | 143.6
18 | 030413003001 | 打洞(孔) | 1.名称：墙体、楼板打孔 2.规格：按图纸要求 3.类型：钢筋混凝土、砖混、吊顶等 4.填充（恢复）方式：符合设计图纸要求 5.其他具体详见图纸 | 个 | 4
D.14 电气调整试验（编码：030414）
19 | 030414002001 | 送配电装置系统 | 1.名称：送配电系统调制 2.电压等级(kV)：1KV 3.其他具体详见图纸 | 系统 | 1
K.1 给排水、采暖、燃气管道（编码：031001）
20 | 031001006001 | 塑料管 | 1.安装部位：室内 2.介质：给水 3.规格型号：PPR De20 4.连接形式：热熔连接 5.压力试验及吹洗设计要求 6.警示带形式 7.其他具体详见图纸 | m | 13.85
21 | 031001006002 | 塑料管 | 1.安装部位：室内 2.介质：排水 3.规格、压力等级：UPVC DN50 4.连接形式：粘接 5.压力试验及吹洗设计要求 6.警示带形式 7.其他具体详见图纸 | m | 5.75
K.3 管道附件（编码：031003）
22 | 031003001001 | 螺纹阀门 | 1.类型：截止阀 2.材质：全铜 3.规格、压力等级：DN20 4.连接形式：螺纹连接 5.其他具体详见图纸 | 个 | 1
K.4 卫生器具（编码：031004）
23 | 031004005001 | 化验盆 | 1.材质：高密度PP水槽 2.规格、类型：普通水槽440*340*280 3.组装形式：台面嵌入式 4.附件名称、数量：实验室三联水嘴、角阀、下水等 5.其他具体详见图纸 | 组 | 1
K.2 支架及其他（编码：031002）
24 | 031002001001 | 管道支吊架制作与安装 | 1.材质：详见图纸要求 2.管架形式：详见图纸要求 | kg | 20
25 | WB031002005001 | 机械钻孔 | 1.规格：DN50 2.其他具体详见图纸 | 个 | 3
26 | WB031002004001 | 剔堵槽沟 | 1.开槽尺寸具体根据施工需要 2.面层按图纸要求恢复 | m | 19.6
G.1 通风、空调设备及部件制作安装（编码：030701）
27 | 030701003001 | 空调器 | 1.名称：空调 2.型号、规格：3P/5P，内机尺寸：935x205x290mm 3.安装形式：吸顶 4.含全套管道安装 5.其他具体详见图纸 | 台 | 1
28 | WB030701001001 | 多联体空调器室外机 | 1.名称：室外机 2.外机尺寸：830x285x545mm 3.含全套管道安装 4.其他具体详见图纸 | 台 | 1
29 | WB030701005001 | 设备支架制作安装 | 1.名称：空调支架 2.规格：详见图纸 3.其他具体详见图纸并符合建设单位要求 | kg | 25
2#实验楼六层
D.4 控制设备及低压电器安装（编码：030404）
30 | 030404017002 | 配电箱 | 1.名称：N2箱 2.型号、规格：具体详见图纸 3.含端子接线 4.安装方式：墙面暗装 ，H=1.8m 5.含墙面处理费用 | 台 | 1
31 | 030404034003 | 照明开关 | 1.名称：双联单控暗装开关 2.型号、规格：250V 10A 3.安装高度：H=1.35m 4.其他具体详见图纸 | 个 | 2
32 | 030404035002 | 插座 | 1.名称：二、三极多功能带安全门插座 2.型号、规格：250V 10A 3.安装方式：暗装 4.其他具体详见图纸 | 个 | 9
33 | 030404035003 | 插座 | 1.名称：二、三极多功能带开关插座 2.型号、规格：250V 10A 3.安装方式：天花板安装 4.其他具体详见图纸 | 个 | 2
34 | 030404019003 | 控制开关 | 1.名称：空调温控开关 2.型号、规格：250V 16A 3.其他具体详见图纸 | 个 | 2
D.11 配管、配线（编码：030411）
35 | 030411001004 | 配管 | 1.名称：钢管 2.规格：SC32 3.配置要求：暗敷 4.接地要求：符合设计及规范要求 | m | 43.4
36 | 030411001005 | 配管 | 1.名称：塑料管 2.规格：PVC25 3.配置要求：暗敷 4.接地要求：符合设计及规范要求 | m | 32.65
37 | 030411001006 | 配管 | 1.名称：塑料管 2.规格：PVC20 3.配置要求：暗敷 4.接地要求：符合设计及规范要求 | m | 88.48
38 | 030411002001 | 线槽 | 1.名称：4号线槽 2.材质：弧形铝合金线槽 3.规格：外宽40mm，内宽21.8mm，内径高度9.7mm，壁厚1.0mm 4.其他具体详见图纸 | m | 139.75
39 | 030411004006 | 配线 | 1.名称：管内穿线 2.配线形式：照明线路 3.型号、规格：ZR-BV2.5 4.其他具体详见图纸 | m | 124.35
40 | 030411004007 | 配线 | 1.名称：管内穿线 2.配线形式：动力线路 3.型号、规格：ZR-BV2.5 4.其他具体详见图纸 | m | 90.45
41 | 030411004008 | 配线 | 1.名称：管内穿线 2.配线形式：动力线路 3.型号、规格：ZR-BV4.0 4.其他具体详见图纸 | m | 339.65
42 | 030411006003 | 接线盒 | 1.名称：暗装接线盒 2.其他具体详见图纸 | 个 | 54
D.8 电缆安装（编码：030408）
43 | 030408001002 | 电力电缆 | 1.名称：电力电缆 2.型号、规格：YJV-5X10 3.敷设方式、部位：穿管敷设 4.其他具体详见图纸 | m | 51.455
44 | 030408006002 | 电力电缆头 | 1.名称：电力电缆头 2.型号、规格：10mm2 3.其他具体详见图纸 | 个 | 2
45 | 030408008002 | 防火堵洞 | 1.名称：盘柜防火堵洞 2.其他具体详见图纸 | 处 | 2
D.12 照明器具安装（编码：030412）
46 | 030412005002 | 荧光灯 | 1.名称：600*600LED平板灯 2.规格型号：36W 3.安装形式：吸顶暗装 4.其他具体详见图纸 | 套 | 12
E.2 综合布线系统工程（编码：030502）
47 | 030502005002 | 双绞线缆 | 1.名称：综合布线线路 2.规格型号：UTP CAT 6 3.敷设方式：管内穿线 4.其他具体详见图纸 | m | 86
48 | 030505005001 | 射频同轴电缆 | 1.名称：VGA线 2.敷设方式：穿管敷设 3.其他具体详见图纸 | m | 24.33
49 | 030502012002 | 信息插座 | 1.名称：网络插孔 2.安装方式：桌面安装 3.其他具体详见图纸 | 个/块 | 2
D.13 附属工程（编码：030413）
50 | 030413002003 | 凿(压)槽 | 1.名称：管道开槽及恢复 2.规格：根据现场定 3.类型：钢筋混凝土、砖混、吊顶等 4.填充（恢复）方式：符合设计图纸要求 5.其他具体详见图纸 | m | 90.8
51 | 030413003003 | 打洞(孔) | 1.名称：墙体、楼板打孔 2.规格：按图纸要求 3.类型：钢筋混凝土、砖混、吊顶等 4.填充（恢复）方式：符合设计图纸要求 5.其他具体详见图纸 | 个 | 7
D.14 电气调整试验（编码：030414）
52 | 030414002002 | 送配电装置系统 | 1.名称：送配电系统调制 2.电压等级(kV)：1KV 3.其他具体详见图纸 | 系统 | 1
K.1 给排水、采暖、燃气管道（编码：031001）
53 | 031001006003 | 塑料管 | 1.安装部位：室内 2.介质：给水 3.规格型号：PPR De20 4.连接形式：热熔连接 5.压力试验及吹洗设计要求 6.警示带形式 7.其他具体详见图纸 | m | 6.9
54 | 031001006004 | 塑料管 | 1.安装部位：室内 2.介质：排水 3.规格、压力等级：UPVC DN50 4.连接形式：粘接 5.压力试验及吹洗设计要求 6.警示带形式 7.其他具体详见图纸 | m | 4.75
K.3 管道附件（编码：031003）
55 | 031003001002 | 螺纹阀门 | 1.类型：截止阀 2.材质：全铜 3.规格、压力等级：DN20 4.连接形式：螺纹连接 5.其他具体详见图纸 | 个 | 1
K.4 卫生器具（编码：031004）
56 | 031004005002 | 化验盆 | 1.材质：高密度PP水槽（含边台） 2.规格、类型：定制水槽550*450*350 3.组装形式：台面嵌入式 4.附件名称、数量：实验室三联水嘴、角阀、下水等 5.其他具体详见图纸 | 组 | 1
K.2 支架及其他（编码：031002）
57 | 031002001002 | 管道支吊架制作与安装 | 1.材质：详见图纸要求 2.管架形式：详见图纸要求 | kg | 18
58 | WB031002005002 | 机械钻孔 | 1.规格：DN50 2.其他具体详见图纸 | 个 | 1
59 | WB031002004002 | 剔堵槽沟 | 1.开槽尺寸具体根据施工需要 2.面层按图纸要求恢复 | m | 11.65
G.1 通风、空调设备及部件制作安装（编码：030701）
60 | 030701003002 | 空调器 | 1.名称：空调 2.型号、规格：3P/5P，内机尺寸：935x205x290mm 3.安装形式：吸顶 4.含全套管道安装 5.其他具体详见图纸 | 台 | 2
61 | WB030701001002 | 多联体空调器室外机 | 1.名称：室外机 2.外机尺寸：830x285x545mm 3.含全套管道安装 4.其他具体详见图纸 | 台 | 2
62 | WB030701005002 | 设备支架制作安装 | 1.名称：空调支架 2.规格：详见图纸 3.其他具体详见图纸并符合建设单位要求 | kg | 50
63 | B000000000001 | 投影设备 | 1、安装投影设备2套 2、每套含150寸投影幕布、投影幕盒、投影仪、可伸缩支架 3、具体规格及参数按业主要求 | 套 | 2
N.1 专业措施项目（编码：031301）
64 | 031301017001 | 脚手架搭拆 |  | 项 | 1
合 计
测评合格编号：2018JS-05【神机造价软件V60安徽版】

## (4)附录F措施项目清单与计价表
附录F 措施项目清单与计价表
工程名称：解剖与临床转化医学实验室建设工程-安装部分 |  |  | 标段： |  | 第1页 共1页
序号 | 项目编码 | 项目名称 | 计算基础 | 费率（%） | 金额（元）
1 | ZC-01 | 夜间施工增加费
2 | ZC-02 | 二次搬运费
3 | ZC-03 | 冬雨季施工增加费
4 | ZC-04 | 已完工程及设备保护费
5 | ZC-05 | 工程定位复测费
6 | ZC-06 | 非夜间施工照明费
7 | ZC-07 | 临时保护设施费
8 | ZC-08 | 赶工措施费
合计
测评合格编号：2018JS-05【神机造价软件V60安徽版】

## (3)附录G不可竞争项目清单与计价表
附录G 不可竞争项目清单与计价表
工程名称：解剖与临床转化医学实验室建设工程-安装部分 |  |  | 标段： |  | 第1页 共1页
序号 | 项目编码 | 项目名称 | 计算基础 | 费率（%） | 金额（元）
1 | ZF-01 | 环境保护费 |  | 1
2 | ZF-02 | 文明施工费 |  | 3.6
3 | ZF-03 | 安全施工费 |  | 3.1
4 | ZF-04 | 临时设施费 |  | 5.8
5 | ZF-05 | 工程排污费 |  | 100
合计
测评合格编号：2018JS-05【神机造价软件V60安徽版】

## (2)H.1其他项目清单与计价汇总表
H.1 其他项目清单与计价汇总表
工程名称：解剖与临床转化医学实验室建设工程-安装部分 | 标段： | 第1页 共1页
序号 | 项目名称 | 金额（元）
1 | 暂列金额 | 3283
2 | 专业工程暂估价
3 | 计日工
4 | 总承包服务费
| 合计 | 3283
测评合格编号：2018JS-05【神机造价软件V60安徽版】

## (1)附录I税金计价表
附录I 税金计价表
工程名称：解剖与临床转化医学实验室建设工程-安装部分 |  |  | 标段： |  | 第1页 共1页
序号 | 项目名称 | 计算基础 | 计算基数 | 费率（%） | 金额（元）
1 | 增值税 | 分部分项工程+措施项目+不可竞争+其他项目 |  | 10
合 计
测评合格编号：2018JS-05【神机造价软件V60安徽版】