## 1 E.1 分部分项工程量清单计价表
E.1 分部分项工程量清单计价表
工程名称：皖南医学院滨江校区医学信息学院办公室防静电地板铺设工程 | [5 empty] | 标段： |  |  |  |  | 第1页 共5页
序号 | 项目编码 | 项目名称 |  | 项目特征描述 | 计量 单位 |  | 工程量 | 金额（元）
[8 empty] | 综合单价 | 合价 | 其中
[10 empty] | 定额 人工费 |  | 定额 机械费 | 暂估价
| 0108 | 门窗工程
1 | 010810001001 | 窗帘 |  | 1、部位：图书信息中心1楼0109、0111、0112室； 2、窗帘材质：布艺，颜色业主定；布材质按中档考虑； 3、共20扇窗，其中15扇1. 3米宽、3扇0. 7m宽、1扇5.4m宽、1扇3.6m宽，层高约3.8m，打折比1:1.8，工程量按展开长度计算。 4、窗帘轨：罗马杆 5、未尽事宜详见招标文件。 | m |  | 55.080
2 | 010810002001 | 窗帘盒 |  | 1、窗帘盒材质、规格：18mm免漆板； 2、未尽事宜详见招标文件。 | m |  | 55.080
分部小计
| 0111 | 楼地面装饰工程
测评合格编号:2018JS-03【新点2013清单造价V10.0安徽版】
E.1 分部分项工程量清单计价表
工程名称：皖南医学院滨江校区医学信息学院办公室防静电地板铺设工程 | [5 empty] | 标段： |  |  |  |  | 第2页 共5页
序号 | 项目编码 | 项目名称 |  | 项目特征描述 | 计量 单位 |  | 工程量 | 金额（元）
[8 empty] | 综合单价 | 合价 | 其中
[10 empty] | 定额 人工费 |  | 定额 机械费 | 暂估价
3 | 011104004001 | 防静电活动地板 |  | 1、基材：全钢防静电活动地板，600mm×600mm×35mm（厚） 2、地板支撑：荷载20KN保持1分钟支撑完好如初。上托板厚度要≥3.0mm，下托板厚度要≥2.0mm，表面采用镀锌防锈，金属体表面无明显疵点。 3、防静电贴面：高耐磨防火高压层板（HPL三聚氰胺）厚度≥1.5mm， 4、横梁：壁厚需≥1.0mm，表面采用热镀锌钢制方管，镀锌表面无明显疵点。 5、四边：印刷黑边或F型导静电PVC边条镶嵌（窄边） 6、吸盘：单杯或者双杯 7、导电胶：地板表面与基材粘贴采用环保导静电胶水； 8、未尽事宜详见招标文件。 | m2 |  | 405.000
分部小计
| 0112 | 墙、柱面装饰与隔断、幕墙工程
4 | 011207001001 | 墙面装饰板 |  | 1、部位：图书信息中心1楼0109、0111、0112室； 2、基层龙骨：50*50*3mm镀锌龙骨； 3、面层材料：12厚纸面石膏板； 4、涂料：防水腻子两遍，乳胶漆面两遍； 5、未尽事宜详见招标文件。 | m2 |  | 7.920
测评合格编号:2018JS-03【新点2013清单造价V10.0安徽版】
E.1 分部分项工程量清单计价表
工程名称：皖南医学院滨江校区医学信息学院办公室防静电地板铺设工程 | [5 empty] | 标段： |  |  |  |  | 第3页 共5页
序号 | 项目编码 | 项目名称 |  | 项目特征描述 | 计量 单位 |  | 工程量 | 金额（元）
[8 empty] | 综合单价 | 合价 | 其中
[10 empty] | 定额 人工费 |  | 定额 机械费 | 暂估价
分部小计
| 0116 | 拆除工程
5 | 011606001001 | 楼地面龙骨及饰面拆除 |  | 1、部位：图书信息中心1楼0109、0111、0112室； 2、对现有龙骨进行维修和补足； 3、地板面层拆除； 4、未尽事宜详见招标文件。 | m2 |  | 405.000
6 | WB011614004001 | 建筑垃圾外运 |  | 1、现场拆除的建筑垃圾 2、运距与环保：施工单位自行考虑 3、未尽事宜详见招标文件 | 项 |  | 1.000
分部小计
补充分部
7 | ZB011615002001 | 拆除强弱电线路 |  | 1、部位：图书信息中心1楼0109、0111、0112室； 2、线路拆除，整理，归类，移交建设方； 3、现场勘察总价包干，结算不做调整。 4、未尽事宜详见招标文件 | 项 |  | 1.000
8 | ZB011615002002 | 维修插座 |  | 1、部位：图书信息中心1楼0109、0111、0112室； 2、插座维修； 3、现场勘察总价包干，结算不做调整。 4、未尽事宜详见招标文件 | 项 |  | 1.000
测评合格编号:2018JS-03【新点2013清单造价V10.0安徽版】
E.1 分部分项工程量清单计价表
工程名称：皖南医学院滨江校区医学信息学院办公室防静电地板铺设工程 | [5 empty] | 标段： |  |  |  |  | 第4页 共5页
序号 | 项目编码 | 项目名称 |  | 项目特征描述 | 计量 单位 |  | 工程量 | 金额（元）
[8 empty] | 综合单价 | 合价 | 其中
[10 empty] | 定额 人工费 |  | 定额 机械费 | 暂估价
9 | ZB011615002003 | 拆除墙面附着物 |  | 1、部位：图书信息中心1楼0109、0111、0112室； 2、墙面附着物拆除； 3、现场勘察总价包干，结算不做调整。 4、未尽事宜详见招标文件 | 项 |  | 1.000
10 | ZB011615002004 | 线路整理与收口 |  | 1、部位：图书信息中心1楼0109、0111、0112室； 2、原有线路整理与拆除线路后收口处理； 3、现场勘察总价包干，结算不做调整。 4、未尽事宜详见招标文件 | 项 |  | 1.000
11 | ZB011615002005 | 吊顶损坏部分维修、缺失部分补足 |  | 1、部位：图书信息中心1楼0109、0111、0112室； 2、吊顶损坏部分维修、缺失部分补足； 3、现场勘察总价包干，结算不做调整。 4、未尽事宜详见招标文件 | 项 |  | 1.000
12 | ZB011615002006 | 保洁 |  | 1、部位：图书信息中心1楼0109、0111、0112室； 2、完工后保洁； 3、现场勘察总价包干，结算不做调整。 4、未尽事宜详见招标文件 | 项 |  | 1.000
测评合格编号:2018JS-03【新点2013清单造价V10.0安徽版】
E.1 分部分项工程量清单计价表
工程名称：皖南医学院滨江校区医学信息学院办公室防静电地板铺设工程 | [5 empty] | 标段： |  |  |  |  | 第5页 共5页
序号 | 项目编码 | 项目名称 |  | 项目特征描述 | 计量 单位 |  | 工程量 | 金额（元）
[8 empty] | 综合单价 | 合价 | 其中
[10 empty] | 定额 人工费 |  | 定额 机械费 | 暂估价
13 | ZB011701014001 | 脚手架 |  | 1、部位：图书信息中心1楼0109、0111、0112室； 2、包含装饰及安装管线脚手架，总价包干，结算不予调整； 3、未尽事宜详见招标文件。 | 项 |  | 1.000
分部小计
测评合格编号:2018JS-03【新点2013清单造价V10.0安徽版】

## 2 附录F 措施项目清单计价表
附录F 措施项目清单与计价表
工程名称：皖南医学院滨江校区医学信息学院办公室防静电地板铺设工程 |  |  |  | 标段： |  |  | 第1页 共1页
序号 | 项目编码 |  | 项目名称 |  | 计算基础 | 费率（%） |  | 金额（元）
1 | ZC-01 |  | 夜间施工增加费 |  |  | 0.500
2 | ZC-02 |  | 二次搬运费 |  |  | 1.200
3 | ZC-03 |  | 冬雨季施工增加费 |  |  | 0.700
4 | ZC-04 |  | 已完工程及设备保护费 |  |  | 0.500
5 | ZC-05 |  | 工程定位复测费 |  |  | 0.800
6 | ZC-06 |  | 非夜间施工照明费 |  |  | 0.400
7 | ZC-07 |  | 临时保护设施费 |  |  | 0.100
8 | ZC-08 |  | 赶工措施费 |  |  | 2.100
合 计
测评合格编号:2018JS-03【新点2013清单造价V10.0安徽版】

## 3 附录G 不可竞争项目清单与计价表
附录G 不可竞争项目清单与计价表
工程名称：皖南医学院滨江校区医学信息学院办公室防静电地板铺设工程 |  |  |  | 标段： |  |  | 第1页 共1页
序号 | 项目编码 |  | 项目名称 |  | 计算基数 | 费率（%） |  | 金额（元）
1 | ZF-01 |  | 环境保护费 |  |  | 1.000
2 | ZF-02 |  | 文明施工费 |  |  | 3.600
3 | ZF-03 |  | 安全施工费 |  |  | 3.100
4 | ZF-04 |  | 临时设施费 |  |  | 5.800
5 | ZF-05 |  | 工程排污费
合 计
测评合格编号:2018JS-03【新点2013清单造价V10.0安徽版】

## 4 H.1 其他项目清单与计价汇总表
H.1 其他项目清单与计价汇总表
工程名称：皖南医学院滨江校区医学信息学院办公室防静电地板铺设工程 |  |  | 标段： |  | 第1页 共1页
序号 | 项目名称 |  |  | 金额(元)
1 | 暂列金额 |  |  | 6305.59
2 | 专业工程暂估价
3 | 计日工
4 | 总承包服务费
合 计 |  |  |  | 6305.59
测评合格编号:2018JS-03【新点2013清单造价V10.0安徽版】

## 5 附录I 税金计价表
附录I 税金计价表
工程名称：皖南医学院滨江校区医学信息学院办公室防静电地板铺设工程 |  |  |  | 标段： |  | 第1页 共1页
序号 | 项目名称 |  | 计算基础 |  | 计算基数 |  | 费率(％) | 金额(元)
1 | 增值税 |  | 分部分项工程费+措施项目费+不可竞争费+其他项目费 |  |  |  | 9.000
合 计
测评合格编号:2018JS-03【新点2013清单造价V10.0安徽版】