## E.1 分部分项工程量清单与计价表
分部分项工程量清单计价表
工程名称：皖南医学院逸夫科技楼动物灭菌器楼面加固工程 |  |  |  | 标段：皖南医学院逸夫科技楼动物灭菌器楼面加固工程 | [5 empty] | 第 1 页 共 3 页
序号 | 项目编码 | 项目名称 | 项目特征描述 |  | 计量单位 | 工程量 | 金额（元）
[7 empty] | 综合单价 | 合价 | 其中
[9 empty] | 定额人工费 |  | 定额机械费 | 暂估价
1 | 390403012001 | 梁底加固 | 1.基层处理:凿毛,打磨,清理 2.加固部位:结构梁加固 3.加固材料:高强度I级碳纤维,规格300g/m2,碳纤维布厚度均为0.167mm,抗拉强度标准值>3400Mpa,聚丙烯腈基不大于12K的小丝束纤维 4.加固层数:层数为3层 5.具体做法及未尽事项详见图纸、图集、答疑、招标文件、政府相关文件、规范等其他资料,满足验收要求 |  | m² | 2.84
2 | 390403012002 | 梁侧加固 | 1.基层处理:凿毛,打磨,清理 2.加固部位:结构梁加固 3.加固材料:高强度I级碳纤维,规格300g/m2,碳纤维布厚度均为0.167mm,抗拉强度标准值>3400Mpa,聚丙烯腈基不大于12K的小丝束纤维 4.加固层数:层数为1层 5.具体做法及未尽事项详见图纸、图集、答疑、招标文件、政府相关文件、规范等其他资料,满足验收要求 |  | m² | 14
安徽省建设工程造价计价软件测评合格编号：2021-JS-01
分部分项工程量清单计价表
工程名称：皖南医学院逸夫科技楼动物灭菌器楼面加固工程 |  |  |  | 标段：皖南医学院逸夫科技楼动物灭菌器楼面加固工程 | [5 empty] | 第 2 页 共 3 页
序号 | 项目编码 | 项目名称 | 项目特征描述 |  | 计量单位 | 工程量 | 金额（元）
[7 empty] | 综合单价 | 合价 | 其中
[9 empty] | 定额人工费 |  | 定额机械费 | 暂估价
3 | 390403012003 | 板底加固 | 1.基层处理:凿毛,打磨,清理 2.加固部位:结构板加固 3.加固材料:高强度I级碳纤维,规格300g/m2,碳纤维布厚度均为0.167mm,抗拉强度标准值>3400Mpa,聚丙烯腈基不大于12K的小丝束纤维 4.加固层数:层数为1层 5.具体做法及未尽事项详见图纸、图集、答疑、招标文件、政府相关文件、规范等其他资料,满足验收要求 |  | m² | 56.16
4 | 390403013001 | 板加固 | 1.加固部位:结构板加固 2.沿裂缝200-300布置压力注浆口 3.对楼板裂缝采用先进行压力注浆,再用环氧胶泥封缝 4.具体做法及未尽事项详见图纸、图集、答疑、招标文件、政府相关文件、规范等其他资料,满足验收要求 |  | m | 29.71
5 | 031001003001 | 不锈钢管 | 1.原镀锌管拆除,拆除部位详见现场 2.含现场清理,垃圾外运至指定地点 3.更换后排水管材质为304不锈钢,规格为φ50x3.0 4.更换后排水管接原有排水立管 5.具体做法及未尽事项详见图纸、图集、答疑、招标文件、政府相关文件、规范等其他资料,满足验收要求 |  | m | 24.78
安徽省建设工程造价计价软件测评合格编号：2021-JS-01
分部分项工程量清单计价表
工程名称：皖南医学院逸夫科技楼动物灭菌器楼面加固工程 |  |  |  | 标段：皖南医学院逸夫科技楼动物灭菌器楼面加固工程 | [5 empty] | 第 3 页 共 3 页
序号 | 项目编码 | 项目名称 | 项目特征描述 |  | 计量单位 | 工程量 | 金额（元）
[7 empty] | 综合单价 | 合价 | 其中
[9 empty] | 定额人工费 |  | 定额机械费 | 暂估价
6 | WB011501005001 | 成品保护 | 1.保护对象:地面,墙面,天棚,门窗等 2.防护要求:详见现场要求 3.具体做法及未尽事项详见图纸、图集、答疑、招标文件、政府相关文件、规范等其他资料,满足验收要求 |  | 项 | 1
7 | 391401003002 | 钢管脚手架 | 1.搭设方式、部位:详见现场 2.搭设高度:详见现场 3.脚手架材质:钢管脚手架 4.具体做法及未尽事项详见图纸、图集、答疑、招标文件、政府相关文件、规范等其他资料,满足验收要求 |  | 项 | 1
安徽省建设工程造价计价软件测评合格编号：2021-JS-01

## F 措施项目清单与计价表
措施项目清单与计价表
工程名称：皖南医学院逸夫科技楼动物灭菌器楼面加固工程 |  |  | 标段：皖南医学院逸夫科技楼动物灭菌器楼面加固工程 |  | 第 1 页 共 1 页
序号 | 项目编码 | 项目名称 |  | 计算基础 |  | 费率(%) | 金额(元)
1 | XC-01 | 夜间施工增加费 |  |  |  | 0.5
2 | XC-02 | 二次搬运费 |  |  |  | 0.65
3 | XC-03 | 冬雨季施工增加费 |  |  |  | 1
4 | XC-04 | 已完工程及设备保护费 |  |  |  | 0.2
5 | XC-05 | 工程定位复测费 |  |  |  | 1.8
6 | XC-06 | 非夜间施工照明费 |  |  |  | 0.5
7 | XC-07 | 临时保护设施费 |  |  |  | 0.2
8 | XC-08 | 赶工措施费 |  |  |  | 2
合 计
安徽省建设工程造价计价软件测评合格编号：2021-JS-01

## G 不可竞争项目清单与计价表
不可竞争项目清单与计价表
工程名称：皖南医学院逸夫科技楼动物灭菌器楼面加固工程 |  | 标段：皖南医学院逸夫科技楼动物灭菌器楼面加固工程 |  |  | 第 1 页 共 1 页
序号 | 项目编码 |  | 项目名称 | 计算基础 |  | 费率(%) | 金额（元）
1 | XF-01 |  | 环境保护费 |  |  | 1
2 | XF-02 |  | 文明施工费 |  |  | 1.6
3 | XF-03 |  | 安全施工费 |  |  | 5.2
4 | XF-04 |  | 临时设施费 |  |  | 3.2
合计
安徽省建设工程造价计价软件测评合格编号：2021-JS-01

## H.1 其他项目清单与计价汇总表
其他项目清单与计价汇总表
工程名称：皖南医学院逸夫科技楼动物灭菌器楼面加固工程 |  | 标段：皖南医学院逸夫科技楼动物灭菌器楼面加固工程 | 第 1 页 共 1 页
序号 | 项目名称 |  |  | 金额（元）
1 | 暂列金额 |  |  | 5000
2 | 专业工程暂估价
3 | 计日工
4 | 总承包服务费
合 计 |  |  |  | 5000
安徽省建设工程造价计价软件测评合格编号：2021-JS-01

## H.2 暂列金额明细表
暂列金额明细表
工程名称：皖南医学院逸夫科技楼动物灭菌器楼面加固工程 |  | 标段：皖南医学院逸夫科技楼动物灭菌器楼面加固工程
序号 | 项目名称 |  | 计量单位 | 暂定金额(元) | 备注
1 | 暂列金 |  | 元 | 5000
合 计 |  |  |  | 5000 | —
说明：此表由招标人填写，如不能详列，也可只列暂列金额总额，投标人应将上述暂列金额计入投标总价中。
安徽省建设工程造价计价软件测评合格编号：2021-JS-01

## H.3 专业工程暂估价计价表
专业工程暂估价计价表
工程名称：皖南医学院逸夫科技楼动物灭菌器楼面加固工程 |  |  | 标段：皖南医学院逸夫科技楼动物灭菌器楼面加固工程
序号 | 工程名称 | 工程内容 |  | 金额（元） | 备注
1
合 计
说明：此表中”金额“由招标人填写。投标时，投标人应按招标人所列金额计入投标总价中，结算时按合同约定结算金额填写。
安徽省建设工程造价计价软件测评合格编号：2021-JS-01

## H.4 计日工表
计 日 工 表
工程名称：皖南医学院逸夫科技楼动物灭菌器楼面加固工程 |  | 标段：皖南医学院逸夫科技楼动物灭菌器楼面加固工程
编码 | 项目名称 |  | 单位 | 数量 | 综合单价 | 合价（元）
一 | 人工
1
人工费小计
二 | 材料
1
材料费小计
三 | 施工机械
1
施工机械费小计
合 计
说明：此表项目名称、数量由招标人填写，编制最高投标限价时，综合单价由招标人按有关计价规定确定；投标时，综合单价由投标人自主报价，按招标人所列数量计算合价计入投标总价中。结算时，按发承包双方确认的实际数量计算。
安徽省建设工程造价计价软件测评合格编号：2021-JS-01

## H.5 总承包服务费计价表
总承包服务费计价表
工程名称：皖南医学院逸夫科技楼动物灭菌器楼面加固工程 |  | 标段：皖南医学院逸夫科技楼动物灭菌器楼面加固工程
序号 | 工程名称 |  | 项目价值(元) | 服务内容 | 费率(%) | 金额(元)
1 | 发包人发包专业工程
2 | 发包人供应材料
合 计
说明：此表项目名称、服务内容由招标人填写，编制最高投标限价时，费率及金额由招标人按有关计价规定确定；投标时，费率及金额由投标人自主报价，计入投标总价中。
安徽省建设工程造价计价软件测评合格编号：2021-JS-01

## I 税金计价表
税金计价表
工程名称：皖南医学院逸夫科技楼动物灭菌器楼面加固工程 |  |  | 标段：皖南医学院逸夫科技楼动物灭菌器楼面加固工程 |  |  | 第 1 页 共 1 页
序号 | 项目名称 | 计算基础 |  | 计算基数 | 费率(%) |  | 金额（元）
1 | 增值税 |  |  |  | 9
合计
安徽省建设工程造价计价软件测评合格编号：2021-JS-01