## D_2 单项工程招标清单汇总表
单项工程招标清单汇总表
工程名称:滨江校区机能实验楼、形态实验楼消防管道改造工程 |  |  | 第1页 共1页
序号 | 单位工程名称 | 金额(元) | 其中:(元)
|  |  | 暂估价 | 不可竞争费
1 | 安装
合计
安徽省建设工程造价计价软件测评合格编号2021JS-09

## 1_D_3 单位工程投标报价汇总表（含明细）
单位工程投标报价汇总表
工程名称:安装 |  | 标段: | 第1页 共1页
序号 | 汇总内容 | 金 额(元) | 其中:材料、设备暂估价(元)
一 | 分部分项工程项目费
1.1 | 其中:定额人工费
1.2 | 定额机械费
1.3 | 综合费
二 | 措施项目费
三 | 不可竞争费
3.1 | 安全文明施工费
3.2 | 环境保护税
四 | 其他项目费
4.1 | 暂列金额
4.2 | 专业工程暂估价
4.3 | 计日工
4.4 | 总承包服务费
五 | 税金
六 | 工程造价
注：本表适用于单位工程招标控制价或投标报价的汇总，如无单位工程划分，单项工程也使用本表汇总。 安徽省建设工程造价计价软件测评合格编号2021JS-09

## 1_E_1 分部分项工程量清单计价表
分部分项工程量清单与计价表
工程名称:安装 |  |  |  | 标段: |  | 第1页 共7页
序号 | 项目编码 | 项目名称 | 项目特征描述 | 计量 单位 | 工程量 | 金额（元）
[6 empty] | 综合单价 | 合价 | 其中
[8 empty] | 定额 人工费 | 定额 机械费 | 暂估价
| 01 | 校园户外消火栓给水系统改造
1 | ZB010101010009 | 道路破坏及修复 | 1.敷设消火栓管道时，破除园区内混凝土路面及路缘石等。 2.破除园区内沥青路面。 3.沟槽土方外运，土方回填，管道砂垫层铺设等。 4.修复园区内混凝土路面及道路侧路缘石；沥青路面。 | 项 | 1
2 | 040101001001 | 挖一般土方 | 1.挖一般土方 2.现场管路复杂，投标人需严格按照规范文明施工，如有损坏，自行赔偿，工程量按实际结算 | m3 | 125.18
3 | WB040501021001 | 管道垫层 | 铺筑垫层 ~厚10cm 详见设计文件 | m3 | 20.86
4 | WB040501022002 | 混凝土管道包封 | C15混凝土管道包封 其他详见设计文件 | m | 417.26
5 | 040103001001 | 回填方 | 填土夯实 槽、坑 | m3 | 62.59
6 | 050102012001 | 铺种草皮 | 1.现场草皮铲除及恢复 2.草皮种类与现场周边一致 3.投标人需自行踏勘现场，编制合理施工方案，结算工程量不作调整 | m2 | 300.00
7 | 050102002001 | 栽植灌木 | 1.绿化破坏及修复 2.绿化种类与现场周边一致 3.投标人需自行踏勘现场，编制合理施工方案，结算工程量不作调整 | 株 | 150
8 | 040204004001 | 安砌混凝土侧石 | 1.侧石拆除及恢复 2.材质、规格、颜色同原路面 3.其他详见设计文件及业主要求 | m | 50.00
安徽省建设工程造价计价软件测评合格编号2021JS-09
分部分项工程量清单与计价表
工程名称:安装 |  |  |  | 标段: |  | 第2页 共7页
序号 | 项目编码 | 项目名称 | 项目特征描述 | 计量 单位 | 工程量 | 金额（元）
[6 empty] | 综合单价 | 合价 | 其中
[8 empty] | 定额 人工费 | 定额 机械费 | 暂估价
9 | 390107002001 | 块料面层拆除 | 1.大理石路面拆除及恢复 2.材质、规格、颜色同原路面 3.具体详见设计文件及业主要求 | m2 | 50.00
10 | 040501004001 | 塑料管铺设 | 1.管道材质：钢丝骨架PE管 消火栓管 2.连接方式：电熔连接或机管械连接 3.管径：D100 4.含50m消火栓管道改建预留量 | m | 417.26
11 | WB011614004001 | 建筑垃圾外运 | 自卸汽车运土方、建筑垃圾 运距自行考虑，需符合相关法律法规 | m3 | 69.09
12 | 031003001001 | 螺纹阀门 | 1.类型：闸阀 DN100 2.材质：设计文件未明确阀门材质 | 个 | 7
13 | WB081406003001 | 消防水泵接合器 | 1.安装部位：具体详见设计文件 2.型号、规格：DN100 3.附件材质、规格：含消防水泵接合器主材、法兰等辅材 4.含基础制作，具体详见设计文件及相关规范 5.其他要求详见设计文件 | 组 | 1
14 | 040504001005 | 砌筑检查井 | 1.砖砌方形检查井 2.检查井盖采用球墨铸铁重型“五防”井盖，井盖承载能力等级为D400。 3.其他要求详见设计文件 4.含防坠网 | 座 | 8
| 02 | 形态楼一层消火栓给水系统改造
安徽省建设工程造价计价软件测评合格编号2021JS-09
分部分项工程量清单与计价表
工程名称:安装 |  |  |  | 标段: |  | 第3页 共7页
序号 | 项目编码 | 项目名称 | 项目特征描述 | 计量 单位 | 工程量 | 金额（元）
[6 empty] | 综合单价 | 合价 | 其中
[8 empty] | 定额 人工费 | 定额 机械费 | 暂估价
15 | ZB010101010010 | 管道截断封堵 | 1.原有消防立管从距地面0.5m处截断，截断面分别封堵。消防给水管从贴梁底位置接入。 2.具体做法详见设计文件 3.该项含机械、人工费，封堵管道辅材费用。 | 处 | 9
16 | 030901002001 | 消火栓钢管 | 1.安装部位：室内 2.材质、规格：热镀锌钢管 DN100 3.连接形式：沟槽机械式卡箍连接 4.含连接管件 | m | 168.03
17 | 031003010002 | 软接头 | 法兰式软接头安装 DN100 含管道法兰 | 个 | 4
18 | 031003001002 | 螺纹阀门 | 1.类型：闸阀 DN100 2.材质：设计文件未明确阀门材质 | 个 | 9
19 | 030413001003 | 铁构件 | 消火栓管道支架制作与安装 做法详见设计文件；或国家规范 | 项 | 1
20 | WB031002005001 | 机械钻孔 | 机械钻孔 | 个 | 9
21 | 031002003001 | 套管安装 | 防水套管安装 成品防水套管 | 个 | 9
| 03 | 机能楼一层消火栓给水系统改造
22 | ZB010101010011 | 管道截断封堵 | 1.原有消防立管从距地面0.5m处截断，截断面分别封堵。消防给水管从贴梁底位置接入。 2.具体做法详见设计文件 3.该项含机械、人工费，封堵管道辅材费用。 | 处 | 9
23 | 030901002002 | 消火栓钢管 | 1.安装部位：室内 2.材质、规格：热镀锌钢管 DN100 3.连接形式：沟槽机械式卡箍连接 4.含连接管件 | m | 162.38
安徽省建设工程造价计价软件测评合格编号2021JS-09
分部分项工程量清单与计价表
工程名称:安装 |  |  |  | 标段: |  | 第4页 共7页
序号 | 项目编码 | 项目名称 | 项目特征描述 | 计量 单位 | 工程量 | 金额（元）
[6 empty] | 综合单价 | 合价 | 其中
[8 empty] | 定额 人工费 | 定额 机械费 | 暂估价
24 | 031003010001 | 软接头 | 法兰式软接头安装 DN100 含管道法兰 | 个 | 4
25 | 030413001002 | 铁构件 | 消火栓管道支架制作与安装 做法详见设计文件；或国家规范 | 项 | 1
26 | 031003001003 | 螺纹阀门 | 1.类型：闸阀 DN100 2.材质：设计文件未明确阀门材质 | 个 | 10
27 | WB031002005002 | 机械钻孔 | 机械钻孔 | 个 | 9
28 | 031002003002 | 套管安装 | 防水套管安装 成品防水套管 | 个 | 9
| 04 | 户内装饰改造
29 | 391103006003 | 天棚面层 | 凹凸造型吊顶 拆除及恢复 | m2 | 25.00
30 | 391008003002 | 墙面基层 | 室内墙饰面石膏板 拆除及恢复 | m2 | 40.00
31 | 391002001002 | 墙面一般抹灰 | 室内墙面抹灰 拆除及恢复 | m2 | 40.00
32 | 391201015002 | 室内墙面乳胶漆 | 室内墙面刷漆 拆除及恢复 | m2 | 40.00
33 | 391103006004 | 天棚面层 | 天棚拆除及恢复 恢复三防洁净板、包括所有配件 含部分区域龙骨吊筋更换 | m2 | 985.00
34 | 011502004002 | 石膏装饰线 | 石膏板装饰线条 | m | 600.00
35 | 390901002002 | 块料面层整修 | 瓷砖 拆除及恢复 | m2 | 5.00
36 | WB031002005004 | 机械钻孔 | 机械钻孔 具体位置及尺寸由发包人指定 | 个 | 20
37 | 030412005002 | 荧光灯 | LED灯具60cm*60cm 拆除及恢复 | 套 | 72
| 05 | 校园户外消火栓电气系统改造
安徽省建设工程造价计价软件测评合格编号2021JS-09
分部分项工程量清单与计价表
工程名称:安装 |  |  |  | 标段: |  | 第5页 共7页
序号 | 项目编码 | 项目名称 | 项目特征描述 | 计量 单位 | 工程量 | 金额（元）
[6 empty] | 综合单价 | 合价 | 其中
[8 empty] | 定额 人工费 | 定额 机械费 | 暂估价
38 | 040101001004 | 挖一般土方 | 1.挖一般土方 2.现场管路复杂，投标人需严格按照规范文明施工，如有损坏，自行赔偿，工程量按实际结算 3.户外消火栓电气系统，与消火栓给水系统管道路径基本一致，道路破坏及修复、现场绿化铲除及修复、侧石拆除及恢复、大理石路面拆除及恢复等路面层破复费用，已含在消火栓给水系统改造清单内，不再重复计列 | m3 | 150.00
39 | WB040501021002 | 管道垫层 | 铺筑垫层 ~厚10cm 详见设计文件 | m3 | 25.00
40 | WB040501022003 | 混凝土管道包封 | C15混凝土管道包封 其他详见设计文件 | m | 500.00
41 | 030408003002 | 电缆保护管 | 1.安装部位：室外 2.材质、规格：PVC塑料管 DN32 3.连接形式：具体详见设计文件 | m | 500.00
42 | 040103001004 | 回填方 | 填土夯实 槽、坑 | m3 | 75.80
43 | WB011614004002 | 建筑垃圾外运 | 自卸汽车运土方、建筑垃圾 运距自行考虑，需符合相关法律法规 | m3 | 74.20
44 | 030408003003 | 电缆保护管 | 1.安装部位：室外 2.材质、规格：镀锌钢管 DN32 3.连接形式：具体详见设计文件 4.户外消火栓电气部分破除及恢复路面等费用，已含在给水系统改造清单内 | m | 254.12
45 | 030408002003 | 控制电缆 | 1.名称：控制电缆 2.型号、规格：NHKVV-4*2.5 3.含控制电缆头 | m | 500.00
安徽省建设工程造价计价软件测评合格编号2021JS-09
分部分项工程量清单与计价表
工程名称:安装 |  |  |  | 标段: |  | 第6页 共7页
序号 | 项目编码 | 项目名称 | 项目特征描述 | 计量 单位 | 工程量 | 金额（元）
[6 empty] | 综合单价 | 合价 | 其中
[8 empty] | 定额 人工费 | 定额 机械费 | 暂估价
46 | 040504001006 | 砖砌电缆井 | 1.砖砌电缆井 2.电缆井规格为300*300，复合井盖板 3.其他详见设计文件及建设单位要求 | 座 | 8
| 06 | 机能楼消火栓电气系统改造
47 | 030404032003 | 端子箱 | 1.名称：消防端子箱 2.型号、规格：具体详见设计文件 3.安装部位：室内 4.含模块 | 台 | 2
48 | 030904003001 | 按钮 | 1.名称：消火栓按钮 2.规格：具体详见设计文件 3.消火栓箱内已预留位置安装 4.含底盒在内 | 个 | 52
49 | 030411001002 | 配管 | 1.名称：配管 2.材质：镀锌钢管 3.规格：DN20 4.敷设方式、部位：WC | m | 450.00
50 | 030408002001 | 控制电缆 | 1.名称：控制电缆 2.型号、规格：NHKVV-4*1.5 | m | 450.00
| 07 | 形态楼消火栓电气系统改造
51 | 030404032002 | 端子箱 | 1.名称：消防端子箱 2.型号、规格：具体详见设计文件 3.安装部位：室内 4.含模块在内 | 台 | 1
52 | 030904003002 | 按钮 | 1.名称：消火栓按钮 2.规格：具体详见设计文件 3.消火栓箱内已预留位置安装 4.含底盒在内 | 个 | 52
53 | 030411001004 | 配管 | 1.名称：配管 2.材质：镀锌钢管 3.规格：DN20 4.敷设方式、部位：WC | m | 450.00
安徽省建设工程造价计价软件测评合格编号2021JS-09
分部分项工程量清单与计价表
工程名称:安装 |  |  |  | 标段: |  | 第7页 共7页
序号 | 项目编码 | 项目名称 | 项目特征描述 | 计量 单位 | 工程量 | 金额（元）
[6 empty] | 综合单价 | 合价 | 其中
[8 empty] | 定额 人工费 | 定额 机械费 | 暂估价
54 | 030408002002 | 控制电缆 | 1.名称：控制电缆 2.型号、规格：NHKVV-4*1.5 | m | 450.00
| 08 | 措施费
55 | WB031002008001 | 抗震支架安装 | 抗震支架安装 做法详见设计文件；或国家规范 | 项 | 1
56 | WB011501005001 | 成品保护 | 施工时所涉及到的施工区域成品保护 | 项 | 1
57 | 031301017001 | 脚手架搭拆 | 安装工程脚手架搭拆 | 项 | 1
安徽省建设工程造价计价软件测评合格编号2021JS-09

## 1_F_措施项目清单与计价表
措施项目清单与计价表
工程名称:安装 |  |  | 标段: |  | 第1页 共1页
序号 | 项目编码 | 项目名称 | 计算基础 | 费率(%) | 金额(元)
1 | AC-01 | 夜间施工增加费 | 分部分项人工基价+分部分项机械基价-(大型机械进出场及安拆人工基价+大型机械进出场及安拆机械基价)
2 | AC-02 | 二次搬运费 | 分部分项人工基价+分部分项机械基价-(大型机械进出场及安拆人工基价+大型机械进出场及安拆机械基价)
3 | AC-03 | 冬雨季施工增加费 | 分部分项人工基价+分部分项机械基价-(大型机械进出场及安拆人工基价+大型机械进出场及安拆机械基价)
4 | AC-04 | 已完工程及设备保护费 | 分部分项人工基价+分部分项机械基价-(大型机械进出场及安拆人工基价+大型机械进出场及安拆机械基价)
5 | AC-05 | 工程定位复测费 | 分部分项人工基价+分部分项机械基价-(大型机械进出场及安拆人工基价+大型机械进出场及安拆机械基价)
6 | AC-06 | 非夜间施工照明费 | 分部分项人工基价+分部分项机械基价-(大型机械进出场及安拆人工基价+大型机械进出场及安拆机械基价)
7 | AC-07 | 临时保护设施费 | 分部分项人工基价+分部分项机械基价-(大型机械进出场及安拆人工基价+大型机械进出场及安拆机械基价)
8 | AC-08 | 赶工措施费 | 分部分项人工基价+分部分项机械基价-(大型机械进出场及安拆人工基价+大型机械进出场及安拆机械基价)
9 | AC-09 | 其它措施项目费
合计
安徽省建设工程造价计价软件测评合格编号2021JS-09

## 1_G_不可竞争项目清单与计价表
不可竞争项目清单与计价表
工程名称:安装 |  |  | 标段: |  | 第1页 共1页
序号 | 项目编码 | 项目名称 | 计算基础 | 费率(%) | 金额(元)
1 | AF-01 | 环境保护费 | 分部分项人工基价+分部分项机械基价-(大型机械进出场及安拆人工基价+大型机械进出场及安拆机械基价) | 1.78
2 | AF-02 | 文明施工费 | 分部分项人工基价+分部分项机械基价-(大型机械进出场及安拆人工基价+大型机械进出场及安拆机械基价) | 6.1
3 | AF-03 | 安全施工费 | 分部分项人工基价+分部分项机械基价-(大型机械进出场及安拆人工基价+大型机械进出场及安拆机械基价) | 4.22
4 | AF-04 | 临时设施费 | 分部分项人工基价+分部分项机械基价-(大型机械进出场及安拆人工基价+大型机械进出场及安拆机械基价) | 4.6
5 | AF-05 | 环境保护税
合计
安徽省建设工程造价计价软件测评合格编号2021JS-09

## 1_H_1 其他项目清单与计价汇总表
其他项目清单与计价汇总表
工程名称：安装 |  | 标段: | 第1页 共1页
序号 | 项 目 名 称 |  | 金额(元)
1 | 暂列金额 |  | 15000
2 | 专业工程暂估价
3 | 计日工
4 | 总承包服务费
合计
安徽省建设工程造价计价软件测评合格编号2021JS-09

## 1_H_2 暂列金额明细表
暂列金额明细表
工程名称:安装 |  |  | 标段: | 第1页 共1页
序号 | 项目名称 | 计量单位 | 暂定金额(元) | 备注
1 | 预留金 | 元 | 15000
合计 |  |  | 15000
注：此表由招标人填写，如不能详列，也可只列暂列金额总额，投款人应将上述暂列金额计入投标总价中。 安徽省建设工程造价计价软件测评合格编号2021JS-09

## 1_I 税金计价表
税金计价表
工程名称:安装 |  |  | 标段: | 第1页 共1页
序号 | 项目名称 | 计算基础 | 计算基数 | 费率(%) | 金额(元)
1 | 增值税 | 分部分项工程费+措施项目费+不可竞争费+其他项目费 |  | 9
合计
安徽省建设工程造价计价软件测评合格编号2021JS-09