## (5)分部分项工程量清单
分部分项工程量清单
工程名称：皖南医学院图书信息中心东西辅楼走廊维修工程 | [5 empty] | 第2页 共2页
序号 | 项目编码 | 项目名称 | 项目特征描述 | 计量单位 | 工程量 | 备注
1 | b000000000001 | 水磨石地面清洗 | 1、水磨石地面清洗 2、还原地面色泽，清洗验收标准参考4层护理学院走廊 3、具体做法根据建设单位要求，需现场勘察 | m2 | 1207.54
2 | b000000000002 | 涂料铲除 | 1、铲除走廊墙及门厅面涂料及腻子层 2、拆除的建筑垃圾运出校外并满足市容管理要求 3、具体做法根据建设单位要求，需现场勘察 | m2 | 3236.11
3 | b000000000003 | 吊顶拆除 | 1、拆除走廊部分吊顶 2、拆除的建筑垃圾运出校外并满足市容管理要求 3、具体做法根据建设单位要求，需现场勘察 | m2 | 200
4 | 020302001001 | 天棚吊顶 | 1、硅钙板吊顶更换修复，局部主、次龙骨维修和更换 2、规格同原楼层样式 3、具体做法详见施工图纸 | m2 | 200
5 | 020507001001 | 刷喷涂料 | 1、基层清理 2、腻子种类：满批腻子二遍 2、涂料品种、刷漆遍数：砂子二遍，涂料二遍 3、具体做法根据建设单位要求，需现场勘察，请自行考虑 | m2 | 3236.11
6 | 020204003001 | 块料墙面 | 1、底层厚度、砂浆配合比：20mm1:2水泥砂浆 2、面转规格：300*600mm 3、高度至楼层吊顶 4、具体做法详见施工图纸 | m2 | 108.99
7 | b000000000004 | 东西墙面门联窗维修 | 1、铲除窗框与窗砼基层的连接砂浆、结构胶、发泡剂、花岗岩 2、重新喷发泡剂、打胶、做花岗岩等，对窗框拼接处进行打胶 3、确保不得再次渗水和漏水发生，否则承包方需要重新维修 | m2 | 49.2
8 | 020606003001 | 灯带宣传栏 | 1、边框：3厚铝合金型材 2、基层：15厘木工板打底、6厘亚克力基层贴宣传画 3、面层：8厘清玻照面（含锁）、喷绘饰面 4、内藏LED灯带 5、尺寸：1200*2000*80mm 6、材质规格样式同4层护理学院走廊灯带宣传栏 7、电源就地取暗线，切割机开槽，布管，修补，贴条 | 个 | 50
9 | b000000000005 | 垃圾清运及卫生保洁 | 1、施工中产生的所有建筑垃圾运出校外并满足市容管理要求 2、具体做法根据建设单位要求，需现场勘察 | 项 | 1

## (4)施工技术措施项目清单（一）
施工技术措施项目清单（一）
工程名称：皖南医学院图书信息中心东西辅楼走廊维修工程 | [5 empty] | 第1页 共1页
序号 | 项目编码 | 项目名称 | 项目特征描述 | 计量单位 | 工程量 | 备注
1 | 2.1.1 | 大型机械设备进出场及安拆费 |  | 项 | 1
2 | 2.1.2 | 混凝土、钢筋混凝土模板及支架费 |  | 项 | 1
3 | 2.1.3 | 脚手架费 |  | 项 | 1
4 | 2.1.4 | 已完工程及设备保护费 |  | 项 | 1
5 | 2.1.5 | 施工排水、降水费 |  | 项 | 1
6 | 2.1.6 | 垂直运输机械及超高增加费 |  | 项 | 1
7 | 2.1.7 | 构件运输及安装费 |  | 项 | 1
8 | 2.1.8 | 其他施工技术措施费 |  | 项 | 1

## (3)施工组织措施项目清单（二）
施工组织措施项目清单（二）
工程名称：皖南医学院图书信息中心东西辅楼走廊维修工程 |  |  |  |  | 第1页 共1页
序号 | 项目名称 | 取费基数 | 费率(%) | 金额(元) | 备注
1 | 环境保护费 | 人工基价+机械基价
2 | 文明施工费 | 人工基价+机械基价
3 | 安全施工费 | 人工基价+机械基价
4 | 临时设施费 | 人工基价+机械基价
5 | 夜间施工费 | 人工基价+机械基价
6 | 缩短工期措施费 | 人工基价+机械基价
7 | 二次搬运费 | 人工基价+机械基价
8 | 已完工程及设备保护费 | 人工基价+机械基价
9 | 冬雨季施工增加费 | 人工基价+机械基价
10 | 工程定位复测、工程交点、场地清理费 | 人工基价+机械基价
11 | 生产工具用具使用费 | 人工基价+机械基价
12 | 扬尘防治增加费 | 人工基价+机械基价

## (2)其他项目清单
其他项目清单
工程名称：皖南医学院图书信息中心东西辅楼走廊维修工程 |  |  | 第1页 共1页
序号 | 项目名称 | 金额（元） | 备注
1 | 招标人部分
1.1 | 暂列金额（原预留金） | 10000
1.2 | 暂估价
1.2.1 | 材料（工程设备）暂估价
1.2.2 | 专业工程暂估价
1.2.3 | 其他
一 | 小 计 | 10000
2 | 投标人部分
2.1 | 总承包服务费
2.2 | 计日工（零星工作项目）
二 | 小 计
三 | 合 计 | 10000

## (1)规费与税金清单
规费与税金清单
工程名称：皖南医学院图书信息中心东西辅楼走廊维修工程 | 第1页 共1页
序号 | 项目名称
一 | 规 费
1 | 工程排污费
2 | 社会保障费
（1） | 养老保险费
（2） | 失业保险费
（3） | 医疗保险费
3 | 住房公积金
4 | 工伤保险费
二 | 税金（增值税）
三 | 合 计