## (5)分部分项工程量清单
E.1 |  |  | 分部分项工程量清单
工程名称：皖南医学院2019年度学生公寓维修改造项目 |  |  | 标段： |  | 第6页 共6页
序号 | 项目编码 | 项目名称 | 项目特征描述 | 计量 | 工程量
单位
修本层 10间
1 | B000000000001 | 拆除卫生间及盥洗间地砖 | 拆除卫生间及盥洗间地砖至混凝土基层 含蹲位部分工程量 垃圾外运出校园至市渣土办规定地点 | m2 | 60.8
2 | B000000000002 | 拆除卫生间蹲位及蹲便器 | 拆除卫生间砖砌蹲位及蹲便器 含不锈钢下水管道及大便阀 垃圾外运出校园至市渣土办规定地点 | 个 | 10
3 | B000000000003 | 四周墙面砖拆除 | 四周墙面砖拆除至水泥砂浆粉刷层离地高150mm（需用机械切割，保证平整度），蹲位部分离地高300。（蹲位自身高约150） 垃圾外运出校园至市渣土办规定地点 | m2 | 18.15
4 | 011102003001 | 块料楼地面 | 1、水泥砂浆一道（内掺建筑胶） 2、聚氨酯防水层1.5mm厚，避水试验48小时 3、1:3干硬性水泥砂浆结合层20mm厚表面撒水泥粉 4、面砖300mm*300mm防滑砖（全瓷地砖，广东佛山产，优等品） 5、干水泥擦缝，表面清理 | m2 | 60.8
5 | 011204003001 | 块料墙面 | 卫生间四周墙面150mm高 1、12mm厚水泥砂浆打底 2、8mm厚1:2.5水泥砂浆找平层 3、聚合物水泥基防水涂膜1mm厚 4、5mm厚聚合物水泥砂浆结合层 5、墙面贴300mm*150mm（需切割,广东佛山产，优等品） | m2 | 18.15
6 | 010401012001 | 砖砌蹲位 | 砖砌蹲位 做法详见图集02J915 | m3 | 2.46
7 | 031004006001 | 大便器及不锈钢下水管、大便阀等全套配件安装 | 1、蹲便器需全部新购 2、原大便阀利旧，不锈钢下水立管（1.3米）等配件全部新购 3、品牌：九牧、辉煌 4、所报单价要求含拆除损耗 | 套 | 10
8 | 031004014001 | 地漏 | 1、地漏（不锈钢） 2、型号、规格：DN50 | 个/组 | 10
9 | 030412001001 | 普通灯具 | 1.名称：卫生间及盥洗间吸顶灯 2.规格、型号：NCS21-C203,220V21W(节能型） | 套 | 10
10 | 030412001002 | 普通灯具 | 灯具利旧一盏 含安装费及辅材费 | 套 | 10
11 | B000000000004 | 保洁 | 1、因施工对墙地面造成的污损，施工完成后恢复原样 2、价格包干，决算不予调整 | 项 | 1
修顶层 38间（1#~6#楼14间，7#楼12间，9#~10#楼12间）
12 | B000000000005 | 拆除卫生间及盥洗间地砖 | 1、拆除卫生间及盥洗间地砖至混凝土基层 2、含蹲位部分工程量 3、垃圾外运出校园至市渣土办规定地点 | m2 | 231.04
13 | B000000000006 | 拆除卫生间蹲位及蹲便器 | 1、拆除卫生间砖砌蹲位及蹲便器 2、含不锈钢下水管道及大便阀 3、垃圾外运出校园至市渣土办规定地点 | 个 | 38
14 | B000000000007 | 拆除原灯具 | 1、拆除原灯具 2、垃圾外运出校园至市渣土办规定地点 | 套 | 76
15 | B000000000008 | 四周墙面砖拆除 | 1、四周墙面砖拆除至水泥砂浆粉刷层离地高150mm（需用机械切割，保证平整度），蹲位部分离地高300。（蹲位自身高约150） 2、垃圾外运出校园至市渣土办规定地点 | m2 | 68.97
16 | 011102003002 | 块料楼地面 | 1、水泥砂浆一道（内掺建筑胶） 2、聚氨酯防水层1.5mm厚，避水试验48小时 3、1:3干硬性水泥砂浆结合层20mm厚表面撒水泥粉 4、面砖300mm*300mm防滑砖（全瓷地砖，广东佛山产，优等品） 5、干水泥擦缝，表面清理 | m2 | 231.04
17 | 011204003002 | 块料墙面 | 卫生间四周墙面150mm高 1、12mm厚水泥砂浆打底 2、8mm厚1:2.5水泥砂浆找平层 3、聚合物水泥基防水涂膜1mm厚 4、5mm厚聚合物水泥砂浆结合层 5、墙面贴300mm*150mm（需切割，广东佛山产，优等品 | m2 | 68.97
18 | 010401012002 | 砖砌蹲位 | 1、砖砌蹲位 2、做法详见图集02J915 | m3 | 9.33
19 | 031004006002 | 大便器及不锈钢下水管、大便阀等全套配件安装 | 1、蹲便器需全部新购 2、原大便阀利旧，不锈钢下水管（1.3米）等配件全部新购 3、品牌：九牧、辉煌、华亚 4、所报单价要求含拆除损耗 | 套 | 38
20 | 031004014002 | 地漏 | 1、地漏（不锈钢） 2、型号、规格：DN50 | 个/组 | 38
21 | 030412001003 | 普通灯具 | 1.名称：卫生间及盥洗间吸顶灯 2.规格、型号：NCS21-C203,220V21W(节能型） | 套 | 38
22 | 030412001004 | 普通灯具 | 灯具利旧一盏 含安装费及辅材费 | 套 | 38
23 | B000000000009 | 铲除学生公寓宿舍顶棚涂料层 | 1、铲除卫生间及盥洗间顶棚原腻子及涂料层 2、垃圾外运出校园至市渣土办规定地点 3、符合建设单位要求 | m2 | 135.28
24 | 011406001001 | 抹灰面油漆 | 1、满批腻子两遍 2、刷白色乳胶漆两遍 | m2 | 135.28
25 | B000000000010 | 拆除集成吊顶 | 拆除集成吊顶（含龙骨等所有配件） 垃圾外运出校园至市渣土办规定地点 | m2 | 95.76
26 | WB011303005001 | 学生公寓集成吊顶安装 | 集成吊顶 1、吊筋 2、热镀锌轻钢龙骨 3、300mm*300mm覆膜铝板 4、四周铝线条封边 | m2 | 95.76
27 | 010507007001 | 卫生间蹲坑管道口混凝土浇灌 | 1、卫生间蹲坑管道口与混凝土楼板交界处铲除 2、用膨胀混凝土进行二次浇灌 | 间 | 11
28 | B000000000011 | 保洁 | 1、因施工对墙地面造成的污损，施工完成后恢复原样 2、价格包干，决算不予调整 | 项 | 1
学生宿舍退台 3间 山墙渗水维修 6间
29 | B000000000012 | 铲除屋面面层至钢筋混凝土现浇板 | 1、原屋面找平层、防水层、保温层及刚性屋面全部铲除至钢筋混凝土现浇板并向墙面延伸300mm高 2、符合建设单位要求 3、垃圾外运出校园至市渣土办规定地点 | m2 | 125.49
30 | 010902003001 | 刚性屋面防水 | 1、钢筋混凝土现浇板 2、聚苯泡沫混凝土找坡（最薄处30）35厚挤塑聚苯乙烯泡沫塑料板 3、20mm厚1：3水泥砂浆找平层 4、2厚合成高分子防水涂膜（水乳型，含基层处理剂）延伸上墙高300mm。3mm厚高聚物SBS改性沥青防水卷材（聚酯胎）延伸上墙高300mm。 5、40mm厚细石混泥土C20，内配钢丝网片，油膏分隔缝隔离层 6、1:3干硬性水泥砂浆结合层20mm厚表面撒水泥粉 | m2 | 125.49
31 | 011102003003 | 块料楼地面 | 1、块料楼地面 2、尺寸：600mm*600mm防滑砖（全瓷地砖，广东佛山产，优等品） | m2 | 125.49
32 | 011105003001 | 块料踢脚线 | 1、块料踢脚线（全瓷地砖，广东佛山产，优等品，需现场切割） 2、高度：150mm | m2 | 13.8
33 | B000000000013 | 拆除并重新安装上床及家具 | 1、因宿舍顶面维修出新，需拆除墙上床及家具，施工结束后按原样组装恢复 | 套 | 15
34 | B000000000014 | 铲除学生公寓墙面及天棚腻子及涂料层 | 1、铲除宿舍顶棚及山墙渗漏处腻子及涂料层 2、垃圾外运出校园至市渣土办规定地点 3、符合建设单位要求 | m2 | 43.2
35 | 011406001002 | 抹灰面油漆 | 1、满批腻子两遍 2、刷白色乳胶漆两遍 | m2 | 43.2
36 | B000000000015 | 铲除学生公寓墙面腻子及涂料层及2公分水泥砂浆层 | 1、因施工对墙地面造成的污损，施工完成后恢复原样 2、价格包干，决算不予调整 | m2 | 105.6
37 | 011204003003 | 块料墙面 | 宿舍内山墙墙面（含卫生间) 1、机械打磨山墙面 2、12mm厚水泥砂浆打底 3、8mm厚1:2.5水泥砂浆找平层 4、聚合物水泥基防水涂膜1mm厚 5、5mm厚聚合物水泥砂浆结合层 6、墙面贴300mm*600mm（需切割，广东佛山产，优等品）） | m2 | 105.6
38 | B000000000016 | 保洁 | 1、因施工对墙地面造成的污损，施工完成后恢复原样 2、价格包干，决算不予调整 | 项 | 1
楼道变形缝 具体位置见技术要求
39 | 010904004001 | 变形缝（地面） | 1、拆除原变形缝 2、新作变形缝 3、具体做法见图集：平面型楼面变形缝04CJ01-1 2/6（阻火带、止水带、铝合金中心盖板、铝合金基座、填缝胶） 4、由于本工程结构原因，变形缝宽度比正常要宽，缝宽在140~170之间，故盖板宽度至少在300以上，另变形缝两边的地砖脱落及损坏现象严重，要进行修补，满足使用要求。请各投标单位现场踏勘，着重考虑盖板厚度，要适当加厚或加固，该费用进入报价，一次性包干不予调整。 | m | 134
40 | 010904004002 | 变形缝（顶棚） | 1、拆除原变形缝 2、新作变形缝 3、具体做法见图集：平面型顶棚面变形缝04CJ01-1 2/16（铝合金中心盖板、铝合金基座、填缝胶） 4、由于本工程结构原因，变形缝宽度比正常要宽，缝宽在140~170之间，故盖板宽度至少在300以上，请各投标单位现场踏勘，着重考虑盖板厚度，要适当加厚或加固，该费用进入报价，一次性包干不予调整， | m | 134
41 | 011102003004 | 块料楼地面 | 变形缝旁地砖破损严重，进行修补，满足使用要求 1、1:3干硬性水泥砂浆结合层20mm厚表面撒水泥粉 2、面砖600mm*600mm地面砖（全瓷地砖，广东佛山产，优等品） 3、干水泥擦缝，表面清理 4、面积暂定，以实收为准 | m2 | 53.6
预留9#10#楼房间 10间
42 | B000000000017 | 拆除卫生间及盥洗间地砖 | 1、拆除卫生间及盥洗间地砖至混凝土基层 2、含蹲位部分工程量 3、垃圾外运出校园至市渣土办规定地点 | m2 | 60.8
43 | B000000000018 | 拆除卫生间蹲位及蹲便器 | 1、拆除卫生间砖砌蹲位及蹲便器 2、含不锈钢下水管道及大便阀 3、垃圾外运出校园至市渣土办规定地点 | 个 | 10
44 | B000000000019 | 拆除原灯具 | 1、拆除原灯具 2、垃圾外运出校园至市渣土办规定地点 | 套 | 20
45 | B000000000020 | 四周墙面砖拆除 | 1、四周墙面砖拆除至水泥砂浆粉刷层离地高150mm（需用机械切割，保证平整度），蹲位部分离地高300。（蹲位自身高约150） 2、垃圾外运出校园至市渣土办规定地点 | m2 | 18.15
46 | 011102003005 | 块料楼地面 | 1、水泥砂浆一道（内掺建筑胶） 2、聚氨酯防水层1.5mm厚，避水试验48小时 3、1:3干硬性水泥砂浆结合层20mm厚表面撒水泥粉 4、面砖300mm*300mm防滑砖（全瓷地砖，广东佛山产，优等品） 5、干水泥擦缝，表面清理 | m2 | 60.8
47 | 011204003004 | 块料墙面 | 卫生间四周墙面150mm高 1、12mm厚水泥砂浆打底 2、8mm厚1:2.5水泥砂浆找平层 3、聚合物水泥基防水涂膜1mm厚 4、5mm厚聚合物水泥砂浆结合层 5、墙面贴300mm*150mm（需切割，广东佛山产，优等品 | m2 | 18.15
48 | 010401012003 | 砖砌蹲位 | 1、砖砌蹲位 2、做法详见图集02J915 | m3 | 2.46
49 | 031004006003 | 大便器及不锈钢下水管、大便阀等全套配件安装 | 1、蹲便器需全部新购 2、原大便阀利旧，不锈钢下水管（1.3米）等配件全部新购 3、品牌：九牧、辉煌、华亚 4、所报单价要求含拆除损耗 | 套 | 10
50 | 031004014003 | 地漏 | 1、地漏（不锈钢） 2、型号、规格：DN50 | 个/组 | 10
51 | 030412001005 | 普通灯具 | 1.名称：卫生间及盥洗间吸顶灯 2.规格、型号：NCS21-C203,220V21W(节能型） | 套 | 10
52 | 030412001006 | 普通灯具 | 灯具利旧一盏 含安装费及辅材费 | 套 | 10
53 | B000000000021 | 拆除集成吊顶 | 拆除集成吊顶（含龙骨等所有配件） 盥洗间部分 垃圾外运出校园至市渣土办规定地点 | m2 | 60.8
54 | WB011303005002 | 学生公寓集成吊顶安装 | 集成吊顶 1、吊筋 2、热镀锌轻钢龙骨 3、300mm*300mm覆膜铝板 4、四周铝线条封边 | m2 | 60.8
55 | B000000000022 | 保洁 | 1、因施工对墙地面造成的污损，施工完成后恢复原样 2、价格包干，决算不予调整 | 项 | 1
56 | B000000000023 | 大便阀采购 | 大便阀采购 按压式 品牌：九牧、辉煌 数量以实际更换数为准 | 套 | 10
9#、10#楼学生公寓吊顶更换 100间
57 | B000000000024 | 拆除集成吊顶 | 拆除集成吊顶（含龙骨等所有配件） 垃圾外运出校园至市渣土办规定地点 | m2 | 608
58 | WB011303005003 | 学生公寓集成吊顶安装 | 集成吊顶 1、吊筋 2、热镀锌轻钢龙骨 3、300mm*300mm覆膜铝板 4、四周铝线条封边 | m2 | 608
59 | B000000000025 | 拆除原灯具 | 1、拆除原灯具 2、垃圾外运出校园至市渣土办规定地点 | 套 | 200
60 | 030412001007 | 普通灯具 | 1.名称：卫生间及盥洗间吸顶灯 2.规格、型号：NCS21-C203,220V21W(节能型） | 套 | 200
1#、2#、3#实验楼卫生间更换吊顶暂定20间
61 | B000000000024 | 拆除集成吊顶 | 拆除集成吊顶（含龙骨等所有配件） 垃圾外运出校园至市渣土办规定地点 | m2 | 318
62 | WB011303005003 | 学生公寓集成吊顶安装 | 集成吊顶 1、吊筋 2、热镀锌轻钢龙骨 3、300mm*300mm覆膜铝板 4、四周铝线条封边 | m2 | 318
63 | B000000000025 | 拆除原灯具 | 1、拆除原灯具 2、垃圾外运出校园至市渣土办规定地点 | 套 | 40
64 | 030412001008 | 普通灯具 | 灯具利旧一盏 含安装费及辅材费 | 套 | 40
安徽省建设工程造价计价软件测评合格编号2018JS-02 |  |  |  |  | 联系电话:0551-62873455、62861031

## (4)措施项目清单
F |  |  | 措施项目清单
工程名称：皖南医学院2019年度学生公寓维修改造项目 |  |  | 标段： |  | 第1页 共1页
序号 | 项目编码 | 项目名称 | 计算基础 | 费率（%） | 金额（元）
1 | JC-01 | 夜间施工增加费
2 | JC-02 | 二次搬运费
3 | JC-03 | 冬雨季施工增加费
4 | JC-04 | 已完工程及设备保护费
5 | JC-05 | 工程定位复测费
6 | JC-06 | 非夜间施工照明费
7 | JC-07 | 临时保护设施费
8 | JC-08 | 赶工措施费
合计
安徽省建设工程造价计价软件测评合格编号2018JS-02 |  |  |  |  | 联系电话:0551-62873455、62861031

## (3)不可竞争费项目清单
G |  |  | 不可竞争费项目清单
工程名称：皖南医学院2019年度学生公寓维修改造项目 |  |  | 标段： |  | 第1页 共1页
序号 | 项目编码 | 项目名称 | 计算基础 | 费率（%） | 金额（元）
1 | JF-01 | 环境保护费
2 | JF-02 | 文明施工费
3 | JF-03 | 安全施工费
4 | JF-04 | 临时设施费
5 | JF-05 | 工程排污费
合计
安徽省建设工程造价计价软件测评合格编号2018JS-02 |  |  |  |  | 联系电话:0551-62873455、62861031

## (2)其他项目清单
H.1 | 其他项目清单
工程名称：皖南医学院2019年度学生公寓维修改造项目 | 标段： | 第1页 共1页
序号 | 项目名称 | 金 额（元）
1 | 暂列金额
2 | 专业工程暂估价
3 | 计日工
4 | 总承包服务费
合计
安徽省建设工程造价计价软件测评合格编号2018JS-02 |  | 联系电话:0551-62873455、62861031

## (1)税金计价表
I |  |  | 税金计价表
工程名称：皖南医学院2019年度学生公寓维修改造项目 |  |  | 标段： |  | 第1页 共1页
序号 | 项目名称 | 计算基础 | 计算基数 | 费率（%） | 金额（元）
1 | 增值税 | 分部分项工程+措施项目+不可竞争+其他项目 |  | 9
合 计
安徽省建设工程造价计价软件测评合格编号2018JS-02 |  |  |  |  | 联系电话:0551-62873455、62861031