## Sheet1
序号 | 设备名称 | 单位 | 数量 | 技术要求或参数
1 | 不锈钢电热蒸馏水器 | 台 | 2 | 1、内胆和外壳匀为不锈材料制作。2、出水量：20升/小时。3、消耗功率： 15千瓦。4、外形尺寸： 480×38×97mm。
2 | 分析天平 | 台 | 5 | 1、天平具有称量自动核准，积分时间可调。2、称量范围0-220g。3、精度：0.1mg。4、托盘尺寸：90mm
3 | 中药粉碎机 | 台 | 4 | 1、与物接触部分采用优质304不锈钢材料，符合卫生标准； 2、换向器采用银铜合金；3、电机转子采用冷轧板，漆包线耐高温150-200℃；4、碳刷是839磨根料极耐磨；5、粉碎刀片采用优质镍铬13不锈钢（独有）。电机转速:25000 功率:2200kw 容量:1000g,外形尺寸:250*250*450 配件:粉碎刀片2套
4 | 均质机 | 台 | 1 | 工作容量:5L，刮板搅拌功率:0.37kw，刮板搅拌转速:9-52rpm，均质机功率:0.55kw，均质机转速:2800rpm,配水锅、油锅各1个（电机功率为0.18KW，转速为1200rpm）。
5 | 真空干燥箱 | 台 | 1 | 带真空泵，装有真空电磁充气阀门，电加热， 工作室尺寸：560 mm×600 mm×640 mm,内部容积：90L，控温范围：室温+5℃~250℃，温度波动：1℃， 功率：1600w,真空度：＜133pa,材质：采用PID自整定和双LED窗指示功能的高精度微机控温仪，温度波动小，可靠，设有钢化，防弹双层玻璃门
6 | 台式冷冻干燥机 | 台 | 1 | *1、冷阱温度-55℃，最大冻干能力不低于2.5L，冻干量1.5L/24h，进口。 2、内置真空泵和压缩机。 3、可实现手动，自动两种程序冻干。 4、反填气体程序控制。 5、加热除霜程序控制。 6、压缩机延时启动，最大限度保护压缩机。 7、真空泵停止自动反填纯净气体，防止真空油逆喷。 *8、内置计算机+触摸屏控制，使用非常方便，可设置程序达5000个,需提供产品资料供核查。 *9、监控器功能：实时显示真空度、冷阱温度，并可连续记录不低于365天，可存储100万个数据以上，方便查验历史记录,需提供产品资料供核查。 10、校准功能，可实现对温度及真空度进行校准。 11、配置：主机1台，6/7HP压缩机1台，真空泵1台，真空泵排气过滤器1个，1L真空泵油，透明4层12接口冻干仓，各类冻干瓶1及其适配器1套。 12、三年的全免费质保服务，需提供厂家针对该项目的带有印章的售后服务证明及产品授权承诺，技术支持及售后服务更有保障。 13、进口产品，“*”参数为核心指标，必须满足。
7 | 立式冷藏柜 | 台 | 3 | *1、有效容积：≥350L，立式，上下双门。 2、微电脑控制，大屏幕数字式温度显示，温控范围：2-8℃。 3、多层搁架设计，安全门锁，放置随意开启。 4、采用进口丹佛斯压缩机，德国EBM冷凝风机。
8 | 层析柱 | 套 | 2 | 无标口4F活塞有砂芯有机玻璃层析柱，每套为6根，内径分别为100mm和150mm种，长度为500mm，1000mm和1500mm，每套配支架一个，固定夹若干
9 | 电热鼓风干燥箱 | 台 | 2 | 内胆尺寸(mm)：600*550*750； 控温范围：室温+5℃—300℃ 产品类型：微电脑普通型 电源电压：AC 220V±10%/50Hz±2%温度 分辨率：1℃ 温度波动度：±1℃ 温度均匀度：±1℃ 内胆均为镜面不锈钢材料制成
10 | 8孔数显控温水浴锅 | 台 | 4 | 1、工作室水箱选用不锈钢材料，有优越的抗腐蚀性。2、温控精确，数字显示。3、功率1500W。
11 | 手动膏体灌装机 | 台 | 1 | 料斗容量：10kg 灌装范围：5-50g 整机重量：13kg 外型尺寸：270*270*700mm
12 | 生物信号采集处理系统 | 台 | 2 | *1、具有医疗器械注册证、软件产品登记证书、计算机软件著作权登记证书。 2、外置式，采用USB2.0 全速传输方式。 3、4个记录通道，放大器光电隔离，隔离共模抑制比>120dB。 *4、采用16位A/D转换芯片，单通道硬件最高采样率1000KHz，硬件最低采样率0.01Hz 5、低噪声：等效输入噪声电压峰峰值<1μV，信噪比>80dB。 6、宽输入动态范围：量程±0.5V——±20μV，相当于放大器放大倍数的动态范围从2倍~ 5万倍；可直接输入10V电信号而放大器不饱和。 7、5阶贝塞尔低通滤波：从1Hz ~ 30KHz。 8、时间常数包括：DC ~ 0.001s。 *9、刺激器光电隔离，刺激波形可根据用户需要任意编辑，具有恒流、恒压输出两种方式，内置刺激器幅度：100V（40mA），步长：1mV（1A），波宽：2000ms，步长：0.05ms *10、内置专用硬件全导联心电选择电路，4个通道均可自由选择标准12导全导联心电 11、具有监听和记滴功能。 *12、可进行多台设备的级联，以构成新的8~16采样通道的新设备。 13、预先设置生理、药理、病理生理实验项目，实验项目数不少于50个。 14、实时采样过程中，可以根据需要随时改变采样率。 15、用户可以根据需要设定1 ~ 16个显示通道（5 ~ 16通道可用于分析）。 16、具有上下文相关的及时帮助系统。 17、具有人体肺通气分析功能，可开展肺功能方面的实验课程。 18、具有三维频谱分析功能，可开展胃肠电的研究工作。 19、包括以下专用实验数据测量功能：血流动力学实验参数的测量，心肌细胞动作电位参数测量，细胞放电数测量，PA2的计算， 使用Bliss法完成的LD50计算，t检验计算等。 20、配套主流品牌台式电脑(不低于酷睿2双核、2G内存、500G硬盘、DVD刻录、19液晶显示)1台。 21、星号指标必须满足，提供厂家授权等证明资料。
13 | 生化分析仪 | 台 | 1 | *1、仪器类型：分立式，一体机，不需要外接电脑控制，节约实验室空间。 2、测试方法：终点法、两点法、速率法等。 3、速度：160项测试/小时。 4、灵 敏 度：0.0001Abs。 5、光源：卤钨灯。 6、波长范围：340-800nm，8个波长。 *7、样本位与试剂位可随时调整；样本位：9-42个，根据需求调整；试剂位：4-26个，根据需求调整。 *8、反应位：≥90个。 9、最小反应液体积：≤180µl。 10、加 样 针：高精度注射器取样，采用随量跟踪技术，具备垂直防撞功能 *11、搅拌功能： 采用浆型搅拌棒充分混匀反应液 12、急诊功能：可随时插入急诊，急诊样品优先测试。 13、质控功能：可做三个水平的质控，自动描绘多种质控图；质控测试可选择在样本测试前、中、后，设置灵活。 14、试剂耗材：试剂开放，可使用国产或进口试剂；装载样品可使用原始试管或微量样品杯。 *15、操作方式：全中文操作系统，触摸屏操作，无需电脑，也可独立操作，非常方便。 16、存储：超大容量,可存储100万个以上的测试结果 17、显示：10英寸以上彩色液晶显示。 18、报告：可自动生成并打印多种形式的中文报告。 19、打印：内置打印机，也可外接A4幅面打印机。 21、耗水量：＜2升/小时 22、配套主流品牌台式电脑(不低于酷睿2双核、2G内存、500G硬盘、DVD刻录、19液晶显示)1台。 23、星号指标必须满足，提供厂家授权等证明资料。