## 1_D_3 单位工程投标报价汇总表
单位工程投标报价汇总表
工程名称:装饰装修 |  | 标段: | 第1页 共1页
序号 | 汇总内容 | 金 额(元) | 其中:材料、设备暂估价(元)
一 | 分部分项工程项目费
1.1 | 其中:定额人工费
1.2 | 定额机械费
1.3 | 综合费
二 | 措施项目费
三 | 不可竞争费
3.1 | 安全文明施工费
3.2 | 工程排污费
四 | 其他项目费
4.1 | 暂列金额
4.2 | 专业工程暂估价
4.3 | 计日工
4.4 | 总承包服务费
五 | 税金
六 | 工程造价
注：本表适用于单位工程招标控制价或投标报价的汇总，如无单位工程划分，单项工程也使用本表汇总。 安徽省建设工程造价计价软件测评合格编号2018JS-06

## 1_E_1 分部分项工程量清单计价表
分部分项工程量清单与计价表
工程名称:装饰装修 |  |  |  | 标段: |  | 第1页 共8页
序号 | 项目编码 | 项目名称 | 项目特征描述 | 计量 单位 | 工程量 | 金额（元）
[6 empty] | 综合单价 | 合价 | 其中
[8 empty] | 定额 人工费 | 定额 机械费 | 暂估价
拆除
1 | ZB011614000001001 | 原书柜搬运 | 1、原书柜搬运至校方指定地点 2、需现场勘查，自行考虑 3、一次性包干，决算不予调整 | 项 | 1
2 | 011609002001 | 原隔墙拆除 | 1、原夹芯板彩钢板墙体拆除 2、垃圾外运出校园至市容局规定地点（另列子目） 3、需勘查现场，自行考虑 | m2 | 40.09
3 | 011610001001 | 门窗拆除 | 1、原门拆除 2、垃圾外运出校园至市容局规定地点（另列子目） 3、需勘查现场，自行考虑 | m2 | 14.58
4 | 011608002001 | 内墙面铲除 | 1、原内墙面铲除至基层 2、垃圾外运出校园至市容局规定地点（另列子目） 3、需勘查现场，自行考虑 | m2 | 300.39
内墙面
5 | 010605002001 | 50mm双面机制中空玻镁彩钢板隔墙 | 1、50mm厚双面机制岩棉彩钢板隔墙 2、钢板厚度0.426mm,双面钢带,双面腹膜 3、墙体与吊顶连接处和墙体与墙体转弯处要半径R500mm 4、专用铝合金收边条收口 5、满足业主要求 6、需勘查现场，自行考虑 7、具体详见图纸 | m2 | 85.85
6 | 010903003001 | 墙面砂浆防水（防潮） | 1、1:2防水水泥砂浆抹面 2、满足业主要求 3、需勘查现场，自行考虑 4、具体详见图纸 | m2 | 25.76
安徽省建设工程造价计价软件测评合格编号2018JS-06
分部分项工程量清单与计价表
工程名称:装饰装修 |  |  |  | 标段: |  | 第2页 共8页
序号 | 项目编码 | 项目名称 | 项目特征描述 | 计量 单位 | 工程量 | 金额（元）
[6 empty] | 综合单价 | 合价 | 其中
[8 empty] | 定额 人工费 | 定额 机械费 | 暂估价
7 | 010903002001 | 墙面涂膜防水 | 1、聚氨酯防水1.5mm两道 2、满足业主要求 3、需勘查现场，自行考虑 4、具体详见图纸 | m2 | 77.21
8 | 011207001001 | 墙面装饰板 | 1、贴9mm竹木纤维板板宽400,密封拼装,阻燃级别达到BI级 2、满足业主要求 3、需勘查现场，自行考虑 4、具体详见图纸 | m2 | 40.22
9 | 011201001001 | 墙面一般抹灰 | 1、9厚1:3水泥砂浆打底抹平 2、满足业主要求 3、需勘查现场，自行考虑 4、具体详见图纸 | m2 | 142.69
10 | 011406003001 | 满刮腻子 | 1、2厚面层耐水腻子分遍刮平 2、满足业主要求 3、需勘查现场，自行考虑 4、具体详见图纸 | m2 | 142.69
11 | 011406001001 | 抹灰面油漆 | 1、封底漆一道(干燥后再做面漆) 2、普通白色内墙乳胶漆二道饰面 3、满足业主要求 4、需勘查现场，自行考虑 5、具体详见图纸 | m2 | 142.69
12 | 011201001002 | 墙面一般抹灰 | 1、9厚1:3水泥砂浆打底抹平 2、满足业主要求 3、需勘查现场，自行考虑 4、具体详见图纸 | m2 | 36.57
13 | 011204003001 | 块料墙面 | 1、4厚强力胶粉泥粘结层,揉挤压实 2、5~7厚300*600墙砖(粘贴前面砖浸水2h以上) 3、1:1彩色水泥细砂砂浆(白水泥擦缝)或专用勾缝剂勾缝 4、满足业主要求 5、需勘查现场，自行考虑 6、具体详见图纸 | m2 | 36.57
安徽省建设工程造价计价软件测评合格编号2018JS-06
分部分项工程量清单与计价表
工程名称:装饰装修 |  |  |  | 标段: |  | 第3页 共8页
序号 | 项目编码 | 项目名称 | 项目特征描述 | 计量 单位 | 工程量 | 金额（元）
[6 empty] | 综合单价 | 合价 | 其中
[8 empty] | 定额 人工费 | 定额 机械费 | 暂估价
天棚
14 | WB010605003001 | 50mm双面机制中空玻镁彩吊顶 | 1、50mm厚双面机制中空玻镁彩钢板吊顶 2、钢板厚度0.426mm 3、满足业主要求 4、需勘查现场，自行考虑 5、具体详见图纸 | m2 | 41.93
15 | WB011302002001 | 天棚吊筋 | 1、Φ8镀锌钢筋吊杆 | m2 | 117.05
16 | WB011302003001 | 天棚龙骨 | 1、主龙骨间距1200mm,副龙骨间距400mm 2、铝合金T型龙骨 | m2 | 117.05
17 | WB011302005001 | 天棚面层 | 1、成品600*600*0.8铝扣板 | m2 | 117.05
地面
18 | 011103002001 | 2mm厚医用塑胶地板 | 1、原水磨石地面贴2mm厚医用塑胶地板 2、40宽铝合金收口条 3、满足业主要求 4、需勘查现场，自行考虑 5、具体详见图纸 | m2 | 148.06
19 | 010904001001 | 楼（地）面卷材防水 | 1、SQ防水层,上翻80mm高 | m2 | 11.97
20 | 011103001001 | 2mm厚LG 同质透芯塑胶地板 | 1、2mm厚LG 同质透芯塑胶地板,颜色校方选样 2、40宽铝合金收口条 3、满足业主要求 4、需勘查现场，自行考虑 5、具体详见图纸 | m2 | 10.91
21 | WB011105006001 | 成品踢脚线 | 1、80高拉丝不锈钢踢脚线 | m | 69.24
其他
安徽省建设工程造价计价软件测评合格编号2018JS-06
分部分项工程量清单与计价表
工程名称:装饰装修 |  |  |  | 标段: |  | 第4页 共8页
序号 | 项目编码 | 项目名称 | 项目特征描述 | 计量 单位 | 工程量 | 金额（元）
[6 empty] | 综合单价 | 合价 | 其中
[8 empty] | 定额 人工费 | 定额 机械费 | 暂估价
22 | 011207001002 | 石膏板封堵 | 1、门上口用轻钢龙骨双面石膏板封堵，内填隔音棉 2、满足业主要求 3、需勘查现场，自行考虑 4、具体详见图纸 | m2 | 1.95
23 | 010401003001 | 封门洞 | 1、封门洞 2、1:2水泥砂浆抹面 3、满足业主要求 4、需勘查现场，自行考虑 5、具体详见图纸 | m3 | 2.02
24 | 010807001001 | 可视固定窗 | 1、玻璃品种、厚度、规格:玻璃品种钢化玻璃,厚度6mm 2、规格:成品固定观察1200x1500mm 3、框材质:配套墙面板铝合金型材外框 4、含五金配件等 5、满足业主要求 6、需勘查现场，自行考虑 7、具体详见图纸 | m2 | 1.80
25 | 030701012001 | 风淋室安装 | 1.风淋室安装 2.包含所有设备及配件置安 3.具体详见设计文件及技术要求 | 台 | 1
26 | 010807001002 | 传递窗 | 1、玻璃品种、厚度、规格:玻璃品种钢化玻璃,厚度6mm 2、规格:成品传递窗600x600mm 3、框材质:配套墙面板铝合金型材外框 4、含五金配件等 5、满足业主要求 6、需勘查现场，自行考虑 7、具体详见图纸 | m2 | 1.80
安徽省建设工程造价计价软件测评合格编号2018JS-06
分部分项工程量清单与计价表
工程名称:装饰装修 |  |  |  | 标段: |  | 第5页 共8页
序号 | 项目编码 | 项目名称 | 项目特征描述 | 计量 单位 | 工程量 | 金额（元）
[6 empty] | 综合单价 | 合价 | 其中
[8 empty] | 定额 人工费 | 定额 机械费 | 暂估价
27 | 010801001001 | PVC结皮发泡树脂门 | 1、PVC结皮发泡树脂门,钢化玻璃,厚度6mm，900*2100*2樘 2、成品可视固定玻160x570mm 3、框及门套材质:配套门套 4、满足业主要求 5、需勘查现场，自行考虑 6、具体详见图纸 | m2 | 3.78
28 | 010801001002 | PVC结皮发泡树脂门 | 1、PVC结皮发泡树脂门,钢化玻璃,厚度6mm，1500*2100*3樘 2、成品可视固定玻160x570mm 3、框及门套材质:配套门套 4、满足业主要求 5、需勘查现场，自行考虑 6、具体详见图纸 | m2 | 9.45
29 | 010802002001 | 净化彩钢板单开门 | 1、净化彩钢板单开门(含门上可视窗、传递窗),配套铝合金型材门框料,喷涂 2、玻璃品种、厚度:双层钢化玻璃,玻璃厚度 5mm 3、800*2100*2樘、900*2100*1樘 4、含五金配件等 5、满足业主要求 6、需勘查现场，自行考虑 7、具体详见图纸 | m2 | 5.25
30 | WB011501001001 | 超净台 | 1、超净台（4525+4368）×700×800mm 2、成品台下盆(含五金及配件)550mm*370mm*450mm 3、内部角钢钢架固定 4、满足业主要求 5、需勘查现场，自行考虑 6、具体详见图纸 | m | 8.89
安徽省建设工程造价计价软件测评合格编号2018JS-06
分部分项工程量清单与计价表
工程名称:装饰装修 |  |  |  | 标段: |  | 第6页 共8页
序号 | 项目编码 | 项目名称 | 项目特征描述 | 计量 单位 | 工程量 | 金额（元）
[6 empty] | 综合单价 | 合价 | 其中
[8 empty] | 定额 人工费 | 定额 机械费 | 暂估价
31 | WB011501001002 | 操作台 | 1、洁净型实验台（5898+7727）×700×800mm、3000×700×800mm 2、台面:台面板采用不低于12.7mm厚防腐耐酸碱实芯理化板。 3、工艺:外镶边12.7mm厚防腐耐酸碱实芯理化板,前缘为方圆边并在下端开止水线。 4、水槽柜四周有挡水条,台面板下有滴水槽,台面积水易清除。 5、 C形框架:主框架采用2mm壁厚40*60型材,采用专用接插件连接,承载力强、结构合理,表面通过酸洗磷化、静电喷涂,永不生锈。 6、 柜体、层板:采用优质环保E1级18mm实芯理化板,所有截面由厚度不低于2.0mm硬质PVC利用专业封边机械高温热压封边,边缘修圆角处理,柜内置活动层板,所有板件采用拆装式三合一连接,结构稳固 7、门板及抽屉:采用优质环保E1级18mm实芯理化板,所有可见面经厚度不低于2.0mm的优质 PVC 封边防水处理,所有板件采用拆装式三合一连接 8、活动背板:采用优质环保E1级9mm实芯理化板,所有断面经优2.0mmPVC封边防水处理,三节式连接结构,中间背板活动可拆卸式,便于使用过程中检修水、电、气等管道等 9、五金辅件：拉手采用铝合金一字 | m | 22.63
安徽省建设工程造价计价软件测评合格编号2018JS-06
分部分项工程量清单与计价表
工程名称:装饰装修 |  |  |  | 标段: |  | 第7页 共8页
序号 | 项目编码 | 项目名称 | 项目特征描述 | 计量 单位 | 工程量 | 金额（元）
[6 empty] | 综合单价 | 合价 | 其中
[8 empty] | 定额 人工费 | 定额 机械费 | 暂估价
型拉手,表面经喷涂处理,两侧安装PVC堵头，缓冲铰链110度铰链选用,钛镍钢板或防腐锌合金,与柜体面水平角小于15度时柜门缓慢无声自行关闭,要求坚固、耐用，导轨三节式钢珠静音重型导轨选用,耐腐蚀,承重达到30公斤以上,开合次数达10万次以上，调节脚专用ABS注塑一体成型,不锈钢螺杆,高度可调节,调节范围为30-50mm,防滑减震,承重、防潮、抑菌、耐腐蚀,可根据室内地坪适当调整柜体高度
32 | WB011501001003 | 写字台 | 写字台尺寸L(4806)mm*W(600)mm 1、18厚免漆多层面板(工厂封边) 2、40*40镀锌钢骨架 3、18厚阻燃板基层 4、抽屉导轨 5、抽屉 6、抽屉拉手 7、含所有辅材、安装等费用 8、满足业主要求 9、需勘查现场，自行考虑 10、具体详见图纸 | m | 4.81
33 | WB011501001004 | 附墙壁柜 | 1、附墙壁柜深度4806*300*600mm 2、含所有辅材、安装等费用 3、满足业主要求 4、需勘查现场，自行考虑 5、具体详见图纸 | m | 4.81
34 | WB011501001005 | 成品桌椅 | 1、成品桌椅 3、满足业主要求 4、需勘查现场，自行考虑 5、具体详见图纸 | 套 | 2
安徽省建设工程造价计价软件测评合格编号2018JS-06
分部分项工程量清单与计价表
工程名称:装饰装修 |  |  |  | 标段: |  | 第8页 共8页
序号 | 项目编码 | 项目名称 | 项目特征描述 | 计量 单位 | 工程量 | 金额（元）
[6 empty] | 综合单价 | 合价 | 其中
[8 empty] | 定额 人工费 | 定额 机械费 | 暂估价
35 | WB011501001006 | 实验圆凳 | 1、实验圆凳 3、满足业主要求 4、需勘查现场，自行考虑 5、具体详见图纸 | 个 | 30
36 | ZB011108000001 | 开洞 | 1、墙体开窗洞 2、墙体开外排风口孔洞 3、需勘查现场，自行考虑 4、需现场勘查，自行考虑 5、一次性包干，决算不予调整 | 项 | 1
37 | 011701006001 | 满堂脚手架 | 1、满堂脚手架 | m2 | 170.28
38 | ZB011108000002 | 垃圾外运 | 1、拆除部分垃圾清运下楼，所有建筑外运出校园至市容局规定地点 2、需现场勘查，自行考虑 3、一次性包干包干，决算不予调整 | 项 | 1
39 | ZB011108000003 | 保洁 | 1、施工范围内保洁 2、需现场勘查，自行考虑 3、一次性包干，决算不予调整 | 项 | 1
安徽省建设工程造价计价软件测评合格编号2018JS-06

## 1_F_措施项目清单与计价表
措施项目清单与计价表
工程名称:装饰装修 |  |  | 标段: |  | 第1页 共1页
序号 | 项目编码 | 项目名称 | 计算基础 | 费率(%) | 金额(元)
1 | ZC-01 | 夜间施工增加费 | 分部分项人工基价+分部分项机械基价-(大型机械进出场及安拆人工基价+大型机械进出场及安拆机械基价)
2 | ZC-02 | 二次搬运费 | 分部分项人工基价+分部分项机械基价-(大型机械进出场及安拆人工基价+大型机械进出场及安拆机械基价)
3 | ZC-03 | 冬雨季施工增加费 | 分部分项人工基价+分部分项机械基价-(大型机械进出场及安拆人工基价+大型机械进出场及安拆机械基价)
4 | ZC-04 | 已完工程及设备保护费 | 分部分项人工基价+分部分项机械基价-(大型机械进出场及安拆人工基价+大型机械进出场及安拆机械基价)
5 | ZC-05 | 工程定位复测费 | 分部分项人工基价+分部分项机械基价-(大型机械进出场及安拆人工基价+大型机械进出场及安拆机械基价)
6 | ZC-06 | 非夜间施工照明费 | 分部分项人工基价+分部分项机械基价-(大型机械进出场及安拆人工基价+大型机械进出场及安拆机械基价)
7 | ZC-07 | 临时保护设施费 | 分部分项人工基价+分部分项机械基价-(大型机械进出场及安拆人工基价+大型机械进出场及安拆机械基价)
8 | ZC-08 | 赶工措施费 | 分部分项人工基价+分部分项机械基价-(大型机械进出场及安拆人工基价+大型机械进出场及安拆机械基价)
9 | ZC-09 | 其它措施项目费
合计
安徽省建设工程造价计价软件测评合格编号2018JS-06

## 1_G_不可竞争项目清单与计价表
不可竞争项目清单与计价表
工程名称:装饰装修 |  |  | 标段: |  | 第1页 共1页
序号 | 项目编码 | 项目名称 | 计算基础 | 费率(%) | 金额(元)
1 | ZF-01 | 环境保护费 | 分部分项人工基价+分部分项机械基价-(大型机械进出场及安拆人工基价+大型机械进出场及安拆机械基价) | 2.6
2 | ZF-02 | 文明施工费 | 分部分项人工基价+分部分项机械基价-(大型机械进出场及安拆人工基价+大型机械进出场及安拆机械基价) | 4.5
3 | ZF-03 | 安全施工费 | 分部分项人工基价+分部分项机械基价-(大型机械进出场及安拆人工基价+大型机械进出场及安拆机械基价) | 3.1
4 | ZF-04 | 临时设施费 | 分部分项人工基价+分部分项机械基价-(大型机械进出场及安拆人工基价+大型机械进出场及安拆机械基价) | 5.8
5 | ZF-05 | 环境保护税
合计
安徽省建设工程造价计价软件测评合格编号2018JS-06

## 1_H_1 其他项目清单与计价汇总表
其他项目清单与计价汇总表
工程名称：装饰装修 |  | 标段: | 第1页 共1页
序号 | 项 目 名 称 |  | 金额(元)
1 | 暂列金额 |  | 8000
2 | 专业工程暂估价
3 | 计日工
4 | 总承包服务费
合计
安徽省建设工程造价计价软件测评合格编号2018JS-06

## 1_H_2 暂列金额明细表
暂列金额明细表
工程名称:装饰装修 |  |  | 标段: | 第1页 共1页
序号 | 项目名称 | 计量单位 | 暂定金额(元) | 备注
1 | 预留金 |  | 8000
合计 |  |  | 8000
注：此表由招标人填写，如不能详列，也可只列暂列金额总额，投款人应将上述暂列金额计入投标总价中。 安徽省建设工程造价计价软件测评合格编号2018JS-06

## 1_I 税金计价表
税金计价表
工程名称:装饰装修 |  |  | 标段: | 第1页 共1页
序号 | 项目名称 | 计算基础 | 计算基数 | 费率(%) | 金额(元)
1 | 增值税 | 分部分项工程费+措施项目费+不可竞争费+其他项目费 |  | 9
合计
安徽省建设工程造价计价软件测评合格编号2018JS-06

## 2_D_3 单位工程投标报价汇总表
单位工程投标报价汇总表
工程名称:安装工程 |  | 标段: | 第1页 共1页
序号 | 汇总内容 | 金 额(元) | 其中:材料、设备暂估价(元)
一 | 分部分项工程项目费
1.1 | 其中:定额人工费
1.2 | 定额机械费
1.3 | 综合费
二 | 措施项目费
三 | 不可竞争费
3.1 | 安全文明施工费
3.2 | 环境保护税
四 | 其他项目费
4.1 | 暂列金额
4.2 | 专业工程暂估价
4.3 | 计日工
4.4 | 总承包服务费
五 | 税金
六 | 工程造价
注：本表适用于单位工程招标控制价或投标报价的汇总，如无单位工程划分，单项工程也使用本表汇总。 安徽省建设工程造价计价软件测评合格编号2018JS-06

## 2_E_1 分部分项工程量清单计价表
分部分项工程量清单与计价表
工程名称:安装工程 |  |  |  | 标段: |  | 第1页 共9页
序号 | 项目编码 | 项目名称 | 项目特征描述 | 计量 单位 | 工程量 | 金额（元）
[6 empty] | 综合单价 | 合价 | 其中
[8 empty] | 定额 人工费 | 定额 机械费 | 暂估价
| 001 | 给排水
1 | 031001006001 | 塑料管 | 1.安装部位：室内 2.介质：给水 3.材质：PP-R冷水管 3.规格、压力等级：De25,1.25MPa 4.连接形式：热熔连接 5.压力试验及吹洗设计要求：详见图纸及相关规范 | m | 21.68
2 | 031001006002 | 塑料管 | 1.安装部位：室内 2.介质：给水 3.材质：PP-R冷水管 3.规格、压力等级：De20,1.25MPa 4.连接形式：热熔连接 5.压力试验及吹洗设计要求：详见图纸及相关规范 | m | 21.14
3 | 031001006003 | 塑料管 | 1.安装部位：室内 2.介质：排水 3.材质：UPVC排水管 3.规格：DN75 4.连接形式：粘接 5.压力试验及吹洗设计要求：详见图纸及相关规范 | m | 23.13
4 | 031001006004 | 塑料管 | 1.安装部位：室内 2.介质：排水 3.材质：UPVC排水管 3.规格：DN50 4.连接形式：粘接 5.压力试验及吹洗设计要求：详见图纸及相关规范 | m | 16.86
5 | 031003001001 | 螺纹阀门 | 1.类型：止回阀 2.材质：铜制 3.规格：DN20 4.连接形式：螺纹连接 5.其他详见图纸及规范 | 个 | 1
安徽省建设工程造价计价软件测评合格编号2018JS-06
分部分项工程量清单与计价表
工程名称:安装工程 |  |  |  | 标段: |  | 第2页 共9页
序号 | 项目编码 | 项目名称 | 项目特征描述 | 计量 单位 | 工程量 | 金额（元）
[6 empty] | 综合单价 | 合价 | 其中
[8 empty] | 定额 人工费 | 定额 机械费 | 暂估价
6 | 031003001002 | 螺纹阀门 | 1.类型：截止阀 2.材质：铜制 3.规格：DN20 4.连接形式：螺纹连接 5.其他详见图纸及规范 | 个 | 1
7 | 031004004001 | 洗涤盆 | 1.名称：成套洗手池 2.组装形式：壁挂式 3.附件名称：含水龙头、三角阀、排水栓、支架等相关附件 4.详见图纸及相关图集 | 组 | 3
8 | 031004010001 | 淋浴器 | 1.名称：成套喷淋器 2.组装形式：成套壁装 3.附件名称：含三角阀、排水栓、支架等相关附件 4.详见图纸及相关图集 | 套 | 1
9 | ZB031001006001 | 成品管卡安装 | 1.名称：成品管卡 2.规格：DN75 | 个 | 12
10 | ZB031001006002 | 成品管卡安装 | 1.名称：成品管卡 2.规格：DN50 | 个 | 8
11 | ZB031001006003 | 预留孔洞 | 1.名称：预留洞口 2.规格：DN50 | 个 | 4
12 | ZB031001006004 | 机械钻孔 | 1.名称：墙面机械开孔 2.规格：DN75 | 个 | 3
| 002 | 电气
13 | 030404017001 | 配电箱 | 1.名称：照明配电箱AL1 2.型号、规格：Pn=44kw 3.安装方式：距地1.5m明装 4.其他详见图纸及规范 | 台 | 1
14 | 030411001001 | 配管 | 1.名称：电气暗配管 2.材质：SC 3.规格：DN65 | m | 40.00
安徽省建设工程造价计价软件测评合格编号2018JS-06
分部分项工程量清单与计价表
工程名称:安装工程 |  |  |  | 标段: |  | 第3页 共9页
序号 | 项目编码 | 项目名称 | 项目特征描述 | 计量 单位 | 工程量 | 金额（元）
[6 empty] | 综合单价 | 合价 | 其中
[8 empty] | 定额 人工费 | 定额 机械费 | 暂估价
15 | 030411001002 | 配管 | 1.名称：电气暗配管 2.材质：JDG 3.规格：DN32 | m | 313.73
16 | 030411001003 | 配管 | 1.名称：电气暗配管 2.材质：JDG 3.规格：DN25 | m | 58.66
17 | 030411001004 | 配管 | 1.名称：电气暗配管 2.材质：JDG 3.规格：DN20 | m | 246.30
18 | 030408001001 | 电力电缆 | 1.名称：电力电缆 2.电压等级：1KV以内 3.规格型号：YJV-4*50+1*25 | m | 42.54
19 | 030408006001 | 电力电缆头 | 1.名称：电力电缆头 2.电压等级：1KV以内 3.规格型号：50mm以内 | 个 | 2
20 | 030411004001 | 配线 | 1.名称：管内穿线 2.规格型号：WDZ-BYJ-2.5mm2 | m | 770.40
21 | 030411004002 | 配线 | 1.名称：管内穿线 2.规格型号：WDZ-BYJ-4mm2 | m | 193.98
22 | 030411004003 | 配线 | 1.名称：管内穿线 2.规格型号：WDZ-BYJ-6mm2 | m | 1275.69
23 | ZB031001006005 | 端子外部接线 | 1.名称：无端子外部接线 2.规格型号：2.5mm以内 | 个 | 21
24 | ZB031001006006 | 端子外部接线 | 1.名称：无端子外部接线 2.规格型号：6mm以内 | 个 | 44
25 | 030412001001 | 普通灯具 | 1.名称：LED应急照明灯 2.型号、规格：A型、5W、带蓄电池,供电时间≥90min 3.安装方式：吸顶安装(避开梁) 4.其他详见图纸及设计规范 | 套 | 12
安徽省建设工程造价计价软件测评合格编号2018JS-06
分部分项工程量清单与计价表
工程名称:安装工程 |  |  |  | 标段: |  | 第4页 共9页
序号 | 项目编码 | 项目名称 | 项目特征描述 | 计量 单位 | 工程量 | 金额（元）
[6 empty] | 综合单价 | 合价 | 其中
[8 empty] | 定额 人工费 | 定额 机械费 | 暂估价
26 | 030412005001 | 荧光灯 | 1.名称：紫外杀菌灯 2.安装方式：天棚吸顶式安装 3.其他详见图纸及设计规范 | 套 | 12
27 | 030412005002 | 荧光灯 | 1.名称：LED洁净平板灯 2.型号、规格：1200*300MM,42W,色温4000K 3.安装方式：天棚吸顶式安装 4.其他详见图纸及设计规范 | 套 | 10
28 | 030412005003 | 荧光灯 | 1.名称：LED洁净平板灯 2.型号、规格：600*600MM,36W,色温4000K 3.安装方式：天棚吸顶式安装 4.其他详见图纸及设计规范 | 套 | 12
29 | 030412004001 | 装饰灯 | 1.名称：安全出口灯 2.型号、规格：A型、1W、带蓄电池,供电时间≥90min 3.安装方式：门框上方0.3米明装 4.其他详见图纸及设计规范 | 套 | 3
30 | 030404034001 | 照明开关 | 1.名称：单联开关 2.型号、规格：250V 10A 3.安装方式：距地1.4m 4.其他详见图纸及设计规范 | 个 | 6
31 | 030404034002 | 照明开关 | 1.名称：双联开关 2.型号、规格：250V 10A 3.安装方式：距地1.4m 4.其他详见图纸及设计规范 | 个 | 2
安徽省建设工程造价计价软件测评合格编号2018JS-06
分部分项工程量清单与计价表
工程名称:安装工程 |  |  |  | 标段: |  | 第5页 共9页
序号 | 项目编码 | 项目名称 | 项目特征描述 | 计量 单位 | 工程量 | 金额（元）
[6 empty] | 综合单价 | 合价 | 其中
[8 empty] | 定额 人工费 | 定额 机械费 | 暂估价
32 | 030404034003 | 照明开关 | 1.名称：三联开关 2.型号、规格：250V 10A 3.安装方式：距地1.4m 4.其他详见图纸及设计规范 | 个 | 3
33 | 030404035001 | 插座 | 1.名称：五孔插座 2.型号、规格：AC250V 16A(安全型) 3.安装方式：距地0.3m 4.其他详见图纸及设计规范 | 个 | 62
34 | 030404035002 | 插座 | 1.名称：三孔插座 2.型号、规格：AC250V 16A(安全型) 3.安装方式：距地0.3m 4.其他详见图纸及设计规范 | 个 | 5
35 | 030404035003 | 插座 | 1.名称：地插 2.安装方式：地面安装 3.其他详见图纸及设计规范 | 个 | 9
36 | 030411006001 | 接线盒 | 1.名称:接线盒 2.材质：钢制 3.规格：86型 | 个 | 61
37 | 030411006002 | 接线盒 | 1.名称:开关、插座盒 2.材质：钢制 3.规格：86型 | 个 | 76
38 | 030414002001 | 送配电装置系统 | 1.名称：送配电调试系统 2.电压等级：1KV以内 | 系统 | 1
| 003 | 通风
39 | 030702001001 | 碳钢通风管道 | 1.名称：镀锌风管 2.材质、厚度：按规范要求 3.规格、形状：长边长320mm以内 4.其他详见图纸及设计规范 | m2 | 2.68
安徽省建设工程造价计价软件测评合格编号2018JS-06
分部分项工程量清单与计价表
工程名称:安装工程 |  |  |  | 标段: |  | 第6页 共9页
序号 | 项目编码 | 项目名称 | 项目特征描述 | 计量 单位 | 工程量 | 金额（元）
[6 empty] | 综合单价 | 合价 | 其中
[8 empty] | 定额 人工费 | 定额 机械费 | 暂估价
40 | WB0307010001 | 通风机安装 | 1.名称：房间通风器 2.型号：BLD-200(自带止回阀) 3.规格：风量:200m3/h,机外余压:135Pa 配电功率:150W,运转噪音:42dB(A) 4.其他详见图纸及设计规范 | 台 | 3
41 | ZB031001006007 | 通风机安装 | 1.名称：吹风机 2.其他详见图纸及设计规范 | 台 | 1
42 | 030701003001 | 空调器 | 1.名称：空调室内外机 2.型号：KFR-72N 3.含室内风机盘管、通风管制作安装、保温、调节阀、止回阀、防雨百叶、高效过滤器、出回风口、压差表、冷凝管、冷媒管等配套辅材 4.其他详见图纸及设计规范 | 台 | 4
安徽省建设工程造价计价软件测评合格编号2018JS-06
分部分项工程量清单与计价表
工程名称:安装工程 |  |  |  | 标段: |  | 第7页 共9页
序号 | 项目编码 | 项目名称 | 项目特征描述 | 计量 单位 | 工程量 | 金额（元）
[6 empty] | 综合单价 | 合价 | 其中
[8 empty] | 定额 人工费 | 定额 机械费 | 暂估价
43 | ZB0000000001 | 净化空调 | 1、含通风管制作安装、保温、调节阀、止回阀、防雨百叶、高效过滤器、出回风口、压差表、冷凝管、冷媒管等配套辅材； 2、制冷量：8.5KW，制热量：8.0KW； 3、风量:2000cmh； 4、温度设定范围：18-30℃ 精度为 ±2℃； 5、参考品牌：天津维克、天加、麦克维尔。 6、详细技术参数： 6.1、箱体采用双层面板结构，机组框架为专用净化铝塑复合结构型材，箱板通过内、外双层钣金，铝塑复合型材、PU密封条、并采用无毒抗菌密封软胶体以及高密度聚氨酯一次性发泡成型的，机组采用内圆角密封设计，内部平整，不积灰，绝对断冷桥结构，机组整体环保、洁净，满足净化行业使用要求。 6.2、箱板采用双层面板中间高压聚氨脂发泡保温，箱板导热系数小于0.0202W/m×K，外壁板采用厚度不小于0.5mm厚的彩钢板，内壁板为不小于0.5mm厚无锌花镀锌钢板，其中内底板为不小于0.7mm厚无锌花镀锌钢板。机组铝合金型材框架与内外面板经流水线高压发泡一次成型，成为一个整体，内部平整无间隙，机组采用内埋加强筋以增加强度、结构强度高，不得出现内部突出结 | 项 | 1
安徽省建设工程造价计价软件测评合格编号2018JS-06
分部分项工程量清单与计价表
工程名称:安装工程 |  |  |  | 标段: |  | 第8页 共9页
序号 | 项目编码 | 项目名称 | 项目特征描述 | 计量 单位 | 工程量 | 金额（元）
[6 empty] | 综合单价 | 合价 | 其中
[8 empty] | 定额 人工费 | 定额 机械费 | 暂估价
构，箱板厚度50mm。密度不小于50Kg/m3。需提供机组内部结构对接示意图，高压聚氨脂发泡经国家检测。 6.3、机组面板应采用嵌入式无缝隙对接技术。 6.4、面板与框架之间及其它连接件之间需采用高弹性密封条密封，保证机组具有良好的气密性，机组的漏风率要符合箱体内静压为1000pa时，漏风率不大于0.11%，达到欧洲空气处理机组EN1886 B级以上指标。 6.5、机组必须有防冷桥措施，机组在运行时，不得出现冷桥和凝露现象，整个面板的隔热性能必须达到EN1886-1997的T2级保温等级，整个箱体的冷桥系数必须达到EN1886 TB1级冷桥等级,（冷桥因子）达到欧标0.8。 6.6、箱体应有足够的强度，当机组风量≥30000㎡/h、机组内保持静压1000Pa条件下，机械强度符合CEN2级标准（在设计工况下，变形率小于4mm/m）；每块面板四周均有铝合金边框，其强度应避免机组在运输和运行过程中产生变形。箱体底层面板具备足够的强度，满足人员安装、检修时不发生变形。
44 | 030703007001 | 碳钢风口、散流器、百叶窗 | 1.名称：防雨百叶 2.规格、型号：φ160 | 个 | 3
安徽省建设工程造价计价软件测评合格编号2018JS-06
分部分项工程量清单与计价表
工程名称:安装工程 |  |  |  | 标段: |  | 第9页 共9页
序号 | 项目编码 | 项目名称 | 项目特征描述 | 计量 单位 | 工程量 | 金额（元）
[6 empty] | 综合单价 | 合价 | 其中
[8 empty] | 定额 人工费 | 定额 机械费 | 暂估价
45 | 031002003001 | 套管制作与安装 | 1.名称：防护套管 2.材质：钢管 3.规格：φ180 4.其他详见图纸及设计规范 | 个 | 3
46 | ZB031001006008 | 机械钻孔 | 1.名称：墙面机械开孔 2.规格：φ180 | 个 | 3
47 | 031301017001 | 脚手架搭拆 | 1.脚手架搭拆 | 项 | 1
安徽省建设工程造价计价软件测评合格编号2018JS-06

## 2_F_措施项目清单与计价表
措施项目清单与计价表
工程名称:安装工程 |  |  | 标段: |  | 第1页 共1页
序号 | 项目编码 | 项目名称 | 计算基础 | 费率(%) | 金额(元)
1 | AC-01 | 夜间施工增加费 | 分部分项人工基价+分部分项机械基价-(大型机械进出场及安拆人工基价+大型机械进出场及安拆机械基价)
2 | AC-02 | 二次搬运费 | 分部分项人工基价+分部分项机械基价-(大型机械进出场及安拆人工基价+大型机械进出场及安拆机械基价)
3 | AC-03 | 冬雨季施工增加费 | 分部分项人工基价+分部分项机械基价-(大型机械进出场及安拆人工基价+大型机械进出场及安拆机械基价)
4 | AC-04 | 已完工程及设备保护费 | 分部分项人工基价+分部分项机械基价-(大型机械进出场及安拆人工基价+大型机械进出场及安拆机械基价)
5 | AC-05 | 工程定位复测费 | 分部分项人工基价+分部分项机械基价-(大型机械进出场及安拆人工基价+大型机械进出场及安拆机械基价)
6 | AC-06 | 非夜间施工照明费 | 分部分项人工基价+分部分项机械基价-(大型机械进出场及安拆人工基价+大型机械进出场及安拆机械基价)
7 | AC-07 | 临时保护设施费 | 分部分项人工基价+分部分项机械基价-(大型机械进出场及安拆人工基价+大型机械进出场及安拆机械基价)
8 | AC-08 | 赶工措施费 | 分部分项人工基价+分部分项机械基价-(大型机械进出场及安拆人工基价+大型机械进出场及安拆机械基价)
9 | AC-09 | 其它措施项目费
合计
安徽省建设工程造价计价软件测评合格编号2018JS-06

## 2_G_不可竞争项目清单与计价表
不可竞争项目清单与计价表
工程名称:安装工程 |  |  | 标段: |  | 第1页 共1页
序号 | 项目编码 | 项目名称 | 计算基础 | 费率(%) | 金额(元)
1 | AF-01 | 环境保护费 | 分部分项人工基价+分部分项机械基价-(大型机械进出场及安拆人工基价+大型机械进出场及安拆机械基价) | 1.78
2 | AF-02 | 文明施工费 | 分部分项人工基价+分部分项机械基价-(大型机械进出场及安拆人工基价+大型机械进出场及安拆机械基价) | 6.1
3 | AF-03 | 安全施工费 | 分部分项人工基价+分部分项机械基价-(大型机械进出场及安拆人工基价+大型机械进出场及安拆机械基价) | 4.22
4 | AF-04 | 临时设施费 | 分部分项人工基价+分部分项机械基价-(大型机械进出场及安拆人工基价+大型机械进出场及安拆机械基价) | 4.6
5 | AF-05 | 环境保护税
合计
安徽省建设工程造价计价软件测评合格编号2018JS-06

## 2_H_1 其他项目清单与计价汇总表
其他项目清单与计价汇总表
工程名称：安装工程 |  | 标段: | 第1页 共1页
序号 | 项 目 名 称 |  | 金额(元)
1 | 暂列金额
2 | 专业工程暂估价
3 | 计日工
4 | 总承包服务费
合计
安徽省建设工程造价计价软件测评合格编号2018JS-06

## 2_H_2 暂列金额明细表
暂列金额明细表
工程名称:安装工程 |  |  | 标段: | 第1页 共1页
序号 | 项目名称 | 计量单位 | 暂定金额(元) | 备注
合计
注：此表由招标人填写，如不能详列，也可只列暂列金额总额，投款人应将上述暂列金额计入投标总价中。 安徽省建设工程造价计价软件测评合格编号2018JS-06

## 2_I 税金计价表
税金计价表
工程名称:安装工程 |  |  | 标段: | 第1页 共1页
序号 | 项目名称 | 计算基础 | 计算基数 | 费率(%) | 金额(元)
1 | 增值税 | 分部分项工程费+措施项目费+不可竞争费+其他项目费 |  | 9
合计
安徽省建设工程造价计价软件测评合格编号2018JS-06