## (6)分部分项工程量清单
分部分项工程量清单
工程名称：临床生化、免疫、病原及遗传检验实验教学平台建设工程 |  |  |  |  | 第9页 共9页
序号 | 项目编码 | 项目名称 | 项目特征及工作内容 | 计量单位 | 工程数量
医学免疫学层流细胞室建设
1 | 030804006001 | L型钢木结构实验台 | 1、安装L型钢木结构实验台(L*D*H)：（1300+1900）*700*800mm 带转角实验台 2、台面为12.7mm厚黑色实芯理化板台面，柜体为高密度三聚氰胺板柜体，钢架为60*40*2.0mm方钢 3、具体做法详见施工图纸，需现场勘察 | 组 | 1
2 | 030804006002 | 钢木结构实验台 | 1、安装钢木结构实验台(L*D*H)：1200*600*800mm（带石英石水槽、三联水龙头、洗眼器、瓶架等） 2、台面为12.7mm厚黑色实芯理化板台面，柜体为高密度三聚氰胺板柜体，钢架为60*40*2.0mm方钢 3、具体做法详见施工图纸，需现场勘察 | 组 | 1
3 | 030804006003 | 钢木结构实验台 | 1、安装钢木结构实验台(L*D*H)：2000*700*800mm 2、台面为12.7mm厚黑色实芯理化板台面，柜体为高密度三聚氰胺板柜体，钢架为60*40*2.0mm方钢 3、具体做法详见施工图纸，需现场勘察 | 组 | 1
4 | 020601005001 | 气瓶柜 | 1、安装气瓶柜(L*D*H)：900*450*1900 2、一组气瓶柜包含2只气瓶 3、不锈钢汇流排、双压力表，不锈钢球阀，终端减压器，不锈钢管及配件，气体管路布置到两个万级净化室指定位置，满足使用要求等一切费用 4、具体做法详见施工图纸，需现场勘察 | 组 | 1
5 | B000000000001 | 烘手器 | 1、安装烘手器 2、需现场勘查、自行考虑 | 个 | 1
6 | B000000000002 | 感应洗手液机 | 1、安装感应洗手液机 2、需现场勘查、自行考虑 | 个 | 1
7 | B000000000003 | 电动窗帘制安 | 1、材料种类：遮光窗帘 2、安装方法：电泳静音轨道安装 3、具体做法详见施工图纸，请自行考虑 | m2 | 10
8 | 020209001001 | EPS彩钢板顶板 | 1、顶棚：50mm聚苯乙烯彩钢夹芯板，厚度δ=0.5mm 2、配件：镀塑铝合金龙骨、母槽、圆弧、不锈钢螺钉、道康宁中性胶 3、具体做法详见施工图纸，需现场勘察 | m2 | 26.39
9 | 020209001002 | EPS彩钢板墙板 | 1、隔断：50mm聚苯乙烯彩钢夹芯板，厚度δ=0.5mm 2、配件：镀塑铝合金龙骨、母槽、圆弧、不锈钢螺钉、道康宁中性胶 3、具体做法详见施工图纸，需现场勘察 | m2 | 60.76
10 | 020209001003 | EPS彩钢板门 | 1、规格：1000*2000mm 2、50mm聚苯乙烯彩钢夹芯板，厚度δ=0.5mm 3、具体做法详见施工图纸，需现场勘察 | 樘 | 1
11 | 020209001004 | 设备门 | 1、规格：1000*2000mm 2、彩钢板门带玻璃，玻璃为5mm厚钢化无色玻璃 3、具体做法详见施工图纸，需现场勘察 | 樘 | 1
12 | 020302001001 | 天棚吊顶（硅钙板） | 1、吊顶形式：不上人 2、龙骨材料种类、规格：明装T型烤漆龙骨 3、面层材料品种、规格、品牌、颜色：硅钙板600*600mm 4、具体做法详见施工图纸，需现场勘察 | m2 | 26.39
13 | B000000000004 | 自流平 | 1、基层清理、自流平地面 2、具体做法详见施工图纸，需现场勘察 | m2 | 26.39
14 | 020103002001 | PVC卷材地面 | 1、2.0mm厚同质透芯PVC卷材 2、抗菌、防霉、防酸碱、防静电、防滑、耐磨2mm厚，为韩国进口LG品牌，门口压铜条 3、具体做法详见施工图纸，需现场勘察 | m2 | 26.39
15 |  | 给排水
16 | 030801005001 | 塑料管(UPVC、PVC、PP-C、PP-R、PE管等) | 1.安装部位（室内） 2.输送介质（给水） 3.材质：PP-R 4.型号、规格：de20 5.连接方式：热熔 暂定工程量10米，按实结算 | m | 10
17 | 030801005002 | 塑料管(UPVC、PVC、PP-C、PP-R、PE管等) | 1.安装部位（室内） 2.输送介质（排水） 3.材质:UPVC 4.型号、规格:de50 5.连接方式:粘接 暂定工程量10米，按实结算 | m | 10
18 |  | 电气通风空调
19 | 030204031001 | 小电器 | 1.名称:单控开关 2.型号:10A 250V 3.规格:86系列 | 个(套) | 3
20 | 030204031002 | 小电器 | 1.名称:单相二、三孔暗装插座 2.型号:10A 250V 3.规格:86系列 | 个(套) | 10
21 | 030212001001 | 电气配管 | 1.名称:电气配管 2.材质:PVC 3.规格:PC20 4.配置形式及部位:详见图纸 | m | 89
22 | 030212003001 | 电气配线 | 1.配线形式:管内穿线 2.导线型号、材质、规格:WDZ-BYJ-2x2.5+PE2.5 3.敷设部位或线制:详见设计图纸 | m | 32
23 | 030212003002 | 电气配线 | 1.配线形式:管内穿线 2.导线型号、材质、规格:WDZ-BYJ-4x4+PE4 3.敷设部位或线制:详见设计图纸 | m | 59
24 | 030213004001 | 荧光灯 | 1.名称:不锈钢斜边吸顶式洁净灯 2.型号:2*40W/2*30W 3.规格:~220V 4.安装形式:嵌入式 | 套 | 3
25 | 030213004002 | 荧光灯 | 1.名称:不锈钢斜边应急吸顶式洁净灯 2.型号:2*40W 3.规格:~220V 4.安装形式:嵌入式 | 套 | 1
26 | 030213005001 | 医疗专用灯 | 1.名称:紫外线灭菌灯 2.型号:30W 3.规格:~220V | 套 | 1
27 | 030901011001 | 空气净化处理机组 | 1:空气处理机组应符合《医院洁净实验室建筑技术规范》要求 2:空气处理机组由混合段、初效段、均流段、中效过滤段、出风段等组成;新风机组由进风段、表冷段、出风段等组成并配置粗、中和高效三级过滤（各类粗、中效过滤器备用一套） 3:在1000Pa下漏风率＜1％ 4:风机绝缘等级F级以上，防护等级IP55以上，风扇底部都装有避振 | 台 | 1
28 | 030901010001 | 过滤器 | 1.过滤功效:中效过滤器 2.型式:平板式 3.更换方式:可清洗、可更换或一次性使用（注明更换的期限） 4.过滤效率:99.99%@0.3μm | 台 | 1
29 | 030901002001 | 新、排风系统 | 新风系统设有初效过滤段，保证室内的新风量，使用风量控制阀控制新风与排风的风量，使得室内的相对压差维持在合理的范围内。 | 台 | 1
30 | 030902002001 | 净化通风管制作安装 | 1.材质:镀锌钢板， 2.形状:矩形风管 3.板材厚度:0.6mm 4.接口形式:咬口连接 5.采用B级阻燃保温橡塑绵，厚度≥20mm 含软接头 | m2 | 35
31 | 030903012001 | 防雨百叶风口500x250 | 新（排）风防雨百叶 1.规格:320*250 2.材质:铝合金 | 个 | 1
32 | 030903008001 | 不锈钢风口、散流器制作安装(百叶窗) | 1.规格：484*484 2.风量：1000CMH | 个 | 1
33 | 030903008002 | 不锈钢风口、散流器制作安装(百叶窗) | 1.规格：320*320 2.风量：500CMH | 个 | 1
34 | 030903020001 | 消声器制作安装 | 微孔板消声器400*320 | kg | 1
35 | 030903020002 | 消声器制作安装 | 微孔板消声器320*200 | kg | 1
36 | 030901004001 | 净化空调系统 | 1、制冷量：7KW，制热量：7.5KW。 2、温度设定范围：20-28℃ 含一切安装配件 | 台 | 1
37 | 030901012001 | 风淋室 | 风淋室具体技术要求如下： 1:过滤器效率：≥99.99%@≥0.5μm（钠焰法） 2:风淋时间：1～99可调 3:喷口风速：≥20m/s 4:喷嘴数： 1*6个 5:外型尺寸：1200W×100D×2050H 6:风淋尺寸：800W×900D×1950H 7:电 源：3N 380V 50Hz 8:最大功耗：0.55KW 9:高效过滤规格：600*600*120×1 | 台 | 1
38 | 030903001001 | 碳钢调节阀制作安装 | 1.类型：新风调节阀 2.规格：200*200 3.除锈、刷油设计要求 | 个 | 1
39 | 030903001002 | 碳钢调节阀制作安装 | 1.类型：风量调节阀 2.规格：200*200 3.除锈、刷油设计要求 | 个 | 1
40 | 030903001003 | 碳钢调节阀制作安装 | 1.类型：风量调节阀 2.规格：320*200 3.除锈、刷油设计要求 | 个 | 1
41 | 030903001004 | 碳钢调节阀制作安装 | 1.类型：风量调节阀 2.规格：400*320 3.除锈、刷油设计要求 | 个 | 1
42 | 030903001005 | 70℃防火阀 | 1.类型：70℃防火阀 2.规格：320*200 3.除锈、刷油设计要求 | 个 | 1
43 | 030903001006 | 70℃防火阀 | 1.类型：70℃防火阀 2.规格：450*300 3.除锈、刷油设计要求 | 个 | 1
细胞培养室改造
44 | 030901012002 | 风淋室 | 风淋室具体技术要求如下： 1:过滤器效率：≥99.99%@≥0.5μm（钠焰法） 2:风淋时间：1～99可调 3:喷口风速：≥20m/s 4:喷嘴数： 1*6个 5:外型尺寸：1200W×100D×2050H 6:风淋尺寸：800W×900D×1950H 7:电 源：3N 380V 50Hz 8:最大功耗：0.55KW 9:高效过滤规格：600*600*120×1 | 台 | 1
施工技术措施费
施工组织措施费

## (5)措施项目清单(一)
措施项目清单 (一)
工程名称：临床生化、免疫、病原及遗传检验实验教学平台建设工程 | 第1页 共1页
序号 | 项目名称
1 | 环境保护费
2 | 文明施工费
3 | 安全施工费
4 | 临时设施费
5 | 夜间施工费
6 | 缩短工期措施费
7 | 二次搬运费
8 | 已完工程及设备保护费
9 | 冬雨季施工增加费
10 | 工程定位复测、工程交点、场地清理费
11 | 生产工具用具使用费
12 | 扬尘污染防治增加费
13 | 其他施工组织措施费

## (4)措施项目清单(二)
措施项目清单 (二)
工程名称：临床生化、免疫、病原及遗传检验实验教学平台建设工程 |  |  |  | 第1页 共1页
序号 | 项目名称 | 项目特征及工程内容 | 计量单位 | 工程数量
1 | 大型机械设备进出场及安拆费 |  | 项 | 1
2 | 混凝土、钢筋混凝土模板及支架费 |  | 项 | 1
3 | 脚手架费 |  | 项 | 1
4 | 已完工程及设备保护费 |  | 项 | 1
5 | 施工排水、降水费 |  | 项 | 1
6 | 垂直运输机械及超高增加费 |  | 项 | 1
7 | 构件运输及安装费 |  | 项 | 1
8 | 检测费 |  | 项 | 1
注：措施项目清单以“项”为计量单位的，其数量应为“1”。

## (3)其他项目清单
其他项目清单
工程名称：临床生化、免疫、病原及遗传检验实验教学平台建设工程 |  | 第1页 共1页
序号 | 项目名称 | 金额(元)
一、 | 招标人部分
1. | 预留金 | 12272.97
2. | 材料购置费
| 小 计 | 12272.97
二、 | 投标人部分
1. | 总承包服务费
2. | 零星工作项目费
其他
小 计
| 合 计 | 12272.97

## (2)零星工作项目表
零星工作项目表
工程名称：临床生化、免疫、病原及遗传检验实验教学平台建设工程 |  |  | 第1页 共1页
序号 | 名称 | 计量单位 | 数量
1 | 人工
1.1
1.2
— | 小计
2 | 材料
2.1
2.2
— | 小计
3 | 机械
3.1
3.2
— | 小计
— | 合计

## (1)规费和税金清单
规费和税金清单
工程名称：临床生化、免疫、病原及遗传检验实验教学平台建设工程 | 第2页 共2页
序号 | 项目名称
规 费
1 | 工程排污
2 | 社会保障
(1) | 养老保险
(2) | 失业保险
(3) | 医疗保险
3 | 住房公积金
4 | 危险作业意外伤害保险
5 | 工程定额测定费
6 | 工伤保险
6 | 税 金
合 计
规费和税金清单
工程名称：临床生化、免疫、病原及遗传检验实验教学平台建设工程 | 第2页 共2页
序号 | 项目名称
材料购置费乘测定费和税金