## 3.1 E.1 分部分项工程量清单计价表(所有标题)
E.1 分部分项工程量清单计价表
工程名称：皖南医学院赭麓校区供电线路改造工程 | [5 empty] | 标段： |  |  |  |  | 第1页 共7页
序号 | 项目编码 | 项目名称 |  | 项目特征描述 | 计量 单位 |  | 工程量 | 金额（元）
[8 empty] | 综合单价 | 合价 | 其中
[10 empty] | 定额 人工费 |  | 定额 机械费 | 暂估价
| 01 | 赭麓校区供电线路改造
1 | 030404017001 | 配电箱 |  | 1.名称：AL1、AL2、AL3电表箱 2.型号及规格：304不锈钢，按设计标准1300*800*160或依据现场实际情况定制，由业主确认 3.安装方式：现场确定 4.其他满足设计或规范要求等 | 台 |  | 3.000
2 | 030404017002 | 配电箱 |  | 1.名称：AL4、AL6电表箱 2.型号及规格：304不锈钢，按设计标准1300*800*160或依据现场实际情况定制，由业主确认 3.安装方式：现场确定 4.其他满足设计或规范要求等 | 台 |  | 2.000
3 | 030404017003 | 配电箱 |  | 1.名称：AL5、AL7电表箱 2.型号及规格：304不锈钢，按设计标准1300*800*160或依据现场实际情况定制，由业主确认 3.安装方式：现场确定 4.其他满足设计或规范要求等 | 台 |  | 2.000
4 | 030404017004 | 配电箱 |  | 1.名称：AL8电表箱 2.型号及规格：304不锈钢，按设计标准1300*800*160或依据现场实际情况定制，由业主确认 3.安装方式：现场确定 4.其他满足设计或规范要求等 | 台 |  | 1.000
测评合格编号:2021JS-02【新点2013清单造价V10.0安徽版】
E.1 分部分项工程量清单计价表
工程名称：皖南医学院赭麓校区供电线路改造工程 | [5 empty] | 标段： |  |  |  |  | 第2页 共7页
序号 | 项目编码 | 项目名称 |  | 项目特征描述 | 计量 单位 |  | 工程量 | 金额（元）
[8 empty] | 综合单价 | 合价 | 其中
[10 empty] | 定额 人工费 |  | 定额 机械费 | 暂估价
5 | 030404017005 | 配电箱 |  | 1.名称：AL9、AL10、AL11、AL12电表箱 2.型号及规格：304不锈钢，按设计标准1300*800*160或依据现场实际情况定制，由业主确认 3.安装方式：现场确定 4.其他满足设计或规范要求等 | 台 |  | 4.000
6 | 030404017006 | 配电箱 |  | 1.名称：AL13电表箱 2.型号及规格：304不锈钢，按设计标准1300*800*160或依据现场实际情况定制，由业主确认 3.安装方式：现场确定 4.其他满足设计或规范要求等 | 台 |  | 1.000
7 | 030404017007 | 配电箱 |  | 1.名称：AL14电表箱 2.型号及规格：304不锈钢，按设计标准1300*800*160或依据现场实际情况定制，由业主确认 3.安装方式：现场确定 4.其他满足设计或规范要求等 | 台 |  | 1.000
8 | 030404017008 | 配电箱 |  | 1.名称：AL15、AL16、AL17电表箱 2.型号及规格：304不锈钢，按设计标准1300*800*160或依据现场实际情况定制，由业主确认 3.安装方式：现场确定 4.其他满足设计或规范要求等 | 台 |  | 3.000
测评合格编号:2021JS-02【新点2013清单造价V10.0安徽版】
E.1 分部分项工程量清单计价表
工程名称：皖南医学院赭麓校区供电线路改造工程 | [5 empty] | 标段： |  |  |  |  | 第3页 共7页
序号 | 项目编码 | 项目名称 |  | 项目特征描述 | 计量 单位 |  | 工程量 | 金额（元）
[8 empty] | 综合单价 | 合价 | 其中
[10 empty] | 定额 人工费 |  | 定额 机械费 | 暂估价
9 | 030404017009 | 配电箱 |  | 1.名称：AL18、AL19电表箱 2.型号及规格：304不锈钢，按设计标准1300*800*160或依据现场实际情况定制，由业主确认 3.安装方式：现场确定 4.其他满足设计或规范要求等 | 台 |  | 2.000
10 | 030404017010 | 配电箱 |  | 1.名称：AL20电表箱 2.型号及规格：304不锈钢，按设计标准1300*800*160或依据现场实际情况定制，由业主确认 3.安装方式：现场确定 4.其他满足设计或规范要求等 | 台 |  | 1.000
11 | 030404017011 | 配电箱 |  | 1.名称：AL21、AL22、AL23电表箱 2.型号及规格：304不锈钢，按设计标准1300*800*160或依据现场实际情况定制，由业主确认 3.安装方式：现场确定 4.其他满足设计或规范要求等 | 台 |  | 3.000
12 | 030404017012 | 配电箱 |  | 1.名称：AL24、AL25电表箱 2.型号及规格：304不锈钢，按设计标准1300*800*160或依据现场实际情况定制，由业主确认 3.安装方式：现场确定 4.其他满足设计或规范要求等 | 台 |  | 2.000
测评合格编号:2021JS-02【新点2013清单造价V10.0安徽版】
E.1 分部分项工程量清单计价表
工程名称：皖南医学院赭麓校区供电线路改造工程 | [5 empty] | 标段： |  |  |  |  | 第4页 共7页
序号 | 项目编码 | 项目名称 |  | 项目特征描述 | 计量 单位 |  | 工程量 | 金额（元）
[8 empty] | 综合单价 | 合价 | 其中
[10 empty] | 定额 人工费 |  | 定额 机械费 | 暂估价
13 | 030404017013 | 配电箱 |  | 1.名称：接线箱 2.型号及规格：304不锈钢，依据现场实际情况定制，由业主确认 3.安装方式：现场确定 4.其他满足设计或规范要求等 | 台 |  | 2.000
14 | 030404017014 | 配电箱 |  | 1.名称：端子箱 2.型号及规格：依据现场实际情况定制，由业主确认 3.安装方式：电表箱旁新电表出线与原表出线对接用 4.其他满足设计或规范要求等 | 台 |  | 25.000
15 | 030404031001 | 小电器 |  | 1.名称：原电表拆除、保存、安装 原电表保护性拆除，妥善保存，待表箱安装完成后安装，含相关辅材、测试费用 2.其他满足设计或规范要求等 | 个 |  | 355.000
16 | 030404031002 | 小电器 |  | 1.名称：原电表拆除损坏更换 同原电表型号及电气性能接线箱端子箱 | 个 |  | 10.000
17 | 030408001001 | 电力电缆 |  | 1.名称：电力电缆 2.型号及规格：YJV-5*16 3.敷设方式、部位：室外架空或穿管敷设 4.其他满足设计或规范要求等 | m |  | 72.750
18 | WB030410008001 | 进户线架设 |  | 1.名称：铜塑线 2.型号及规格：ZRBV-35 3.敷设方式、部位：室外架空或穿管敷设 4.其他满足设计或规范要求等 | m |  | 1632.550
测评合格编号:2021JS-02【新点2013清单造价V10.0安徽版】
E.1 分部分项工程量清单计价表
工程名称：皖南医学院赭麓校区供电线路改造工程 | [5 empty] | 标段： |  |  |  |  | 第5页 共7页
序号 | 项目编码 | 项目名称 |  | 项目特征描述 | 计量 单位 |  | 工程量 | 金额（元）
[8 empty] | 综合单价 | 合价 | 其中
[10 empty] | 定额 人工费 |  | 定额 机械费 | 暂估价
19 | 030408001002 | 电力电缆 |  | 1.名称：电力电缆 2.型号及规格：YJV-5*35 3.敷设方式、部位：室外架空或穿管敷设 4.其他满足设计或规范要求等 | m |  | 49.970
20 | WB030410008002 | 进户线架设 |  | 1.名称：铜塑线 2.型号及规格：ZRBV-70 3.敷设方式、部位：室外架空或穿管敷设 4.其他满足设计或规范要求等 | m |  | 381.600
21 | 030408001003 | 电力电缆 |  | 1.名称：电力电缆 2.型号及规格：YJV22-5*120 3.敷设方式、部位：室外架空敷设 4.其他满足设计或规范要求等 | m |  | 30.160
22 | 030408001004 | 电力电缆 |  | 1.名称：电力电缆 2.型号及规格：YJV-5*25 3.敷设方式、部位：室内管内敷设 4.其他满足设计或规范要求等 | m |  | 451.600
23 | 030411004001 | 配线 |  | 1.名称：铜塑线 2.型号及规格：ZRBV-6 3.敷设方式、部位：室内管内敷设 4.其他满足设计或规范要求等 | m |  | 10650.000
24 | 030411004002 | 配线 |  | 1.名称：铜塑线 2.型号及规格：ZRBV-2.5 3.敷设方式、部位：室内管内敷设 4.其他满足设计或规范要求等 | m |  | 2250.000
测评合格编号:2021JS-02【新点2013清单造价V10.0安徽版】
E.1 分部分项工程量清单计价表
工程名称：皖南医学院赭麓校区供电线路改造工程 | [5 empty] | 标段： |  |  |  |  | 第6页 共7页
序号 | 项目编码 | 项目名称 |  | 项目特征描述 | 计量 单位 |  | 工程量 | 金额（元）
[8 empty] | 综合单价 | 合价 | 其中
[10 empty] | 定额 人工费 |  | 定额 机械费 | 暂估价
25 | 030408006001 | 电力电缆头 |  | 1.名称：电缆头 2.型号：1kV 3.规格：35mm2以内 4.其他满足设计或规范要求等 | 个 |  | 50.000
26 | 030408006002 | 电力电缆头 |  | 1.名称：电缆头 2.型号：1kV 3.规格：120mm2以内 4.其他满足设计或规范要求等 | 个 |  | 4.000
27 | 030408008001 | 防火堵料 |  | 1.名称：防火堵料 2.其他满足设计或规范要求等 | t |  | 0.200
28 | 010101003001 | 电缆沟 |  | 1.电缆沟 2.2孔φ125管埋地开挖及回填 3.混凝土路面破除及修复 4.其他满足设计或规范要求等 | m |  | 10.000
29 | 030408003001 | 电缆保护管 |  | 1.名称：电缆保护管 2.规格：PVC20 3.敷设部位：室内 4.其他满足设计或规范要求等 | m |  | 375.000
30 | 030408003002 | 电缆保护管 |  | 1.名称：电缆保护管 2.规格：PVC50 3.敷设部位：室内 4.其他满足设计或规范要求等 | m |  | 375.000
31 | 030408003003 | 电缆保护管 |  | 1.名称：电缆保护管 2.规格：SC50 3.敷设部位：沿墙明配 4.其他满足设计或规范要求等 | m |  | 125.000
32 | 030408003004 | 电缆保护管 |  | 1.名称：电缆保护管 2.规格：SC80 3.敷设部位：沿墙明配 4.其他满足设计或规范要求等 | m |  | 170.000
测评合格编号:2021JS-02【新点2013清单造价V10.0安徽版】
E.1 分部分项工程量清单计价表
工程名称：皖南医学院赭麓校区供电线路改造工程 | [5 empty] | 标段： |  |  |  |  | 第7页 共7页
序号 | 项目编码 | 项目名称 |  | 项目特征描述 | 计量 单位 |  | 工程量 | 金额（元）
[8 empty] | 综合单价 | 合价 | 其中
[10 empty] | 定额 人工费 |  | 定额 机械费 | 暂估价
33 | 030408003005 | 电缆保护管 |  | 1.名称：电缆保护管 2.规格：SC125 3.敷设部位：埋地或沿墙沿杆明配 4.其他满足设计或规范要求等 | m |  | 80.000
34 | 030410002001 | 横担组装 |  | 1.图示“一字铁”安装 含制作安装费用 2.其他满足设计或规范要求等 | 组 |  | 50.000
35 | WB030410006001 | 绝缘子安装 |  | 1.名称：绝缘子 2.规格、型号：1kV 3.其他满足设计或规范要求等 | 只 |  | 200.000
36 | ZB030101001001 | 墙体开孔 |  | 1.名称：墙体开孔 2.规格：φ100及以下 3.其他满足设计或规范要求等 | 个 |  | 50.000
37 | 030409001001 | 接地极 |  | 1.名称：接地极 2.材质：镀锌角钢 3.规格：L50*5*2500 4.其他满足设计或规范要求等 | 根 |  | 27.000
38 | 030409002001 | 接地母线 |  | 1.名称：接地母线 2.材质：镀锌扁铁 3.规格：-40*4 4.其他满足设计或规范要求等 | m |  | 135.000
39 | 030409002002 | 接地母线 |  | 1.名称：接地母线 2.材质：铜塑线 3.规格：BV-35mm2 4.其他满足设计或规范要求等 | m |  | 54.000
40 | 030414002001 | 送配电装置系统 |  | 输配电装置系统调试 1kV以下 交流供电接地装置调试 | 系统 |  | 27.000
41 | 030414011001 | 接地装置 |  | 独立接地装置 | 系统/组 |  | 27.000
42 | 031301017001 | 脚手架搭拆 |  | 脚手架搭拆 | 项 |  | 1.000
分部小计
测评合格编号:2021JS-02【新点2013清单造价V10.0安徽版】

## 3.2 附录F 措施项目清单计价表
附录F 措施项目清单与计价表
工程名称：皖南医学院赭麓校区供电线路改造工程 |  |  |  | 标段： |  |  | 第1页 共1页
序号 | 项目编码 |  | 项目名称 |  | 计算基础 | 费率（%） |  | 金额（元）
1 | AC-01 |  | 夜间施工增加费 |  |  | 0.500
2 | AC-02 |  | 二次搬运费 |  |  | 1.000
3 | AC-03 |  | 冬雨季施工增加费 |  |  | 0.700
4 | AC-04 |  | 已完工程及设备保护费 |  |  | 0.300
5 | AC-05 |  | 工程定位复测费 |  |  | 0.600
6 | AC-06 |  | 非夜间施工照明费 |  |  | 0.600
7 | AC-07 |  | 临时保护设施费 |  |  | 0.100
8 | AC-08 |  | 赶工措施费 |  |  | 2.500
合 计
测评合格编号:2021JS-02【新点2013清单造价V10.0安徽版】

## 3.3 附录G 不可竞争项目清单与计价表
附录G 不可竞争项目清单与计价表
工程名称：皖南医学院赭麓校区供电线路改造工程 |  |  |  | 标段： |  |  | 第1页 共1页
序号 | 项目编码 |  | 项目名称 |  | 计算基数 | 费率（%） |  | 金额（元）
1 | AF-01 |  | 环境保护费 |  |  | 1.780
2 | AF-02 |  | 文明施工费 |  |  | 6.100
3 | AF-03 |  | 安全施工费 |  |  | 4.220
4 | AF-04 |  | 临时设施费 |  |  | 4.600
5 | AF-05 |  | 环境保护税
合 计
测评合格编号:2021JS-02【新点2013清单造价V10.0安徽版】

## 3.4 H.1 其他项目清单与计价汇总表
H.1 其他项目清单与计价汇总表
工程名称：皖南医学院赭麓校区供电线路改造工程 |  |  | 标段： |  | 第1页 共1页
序号 | 项目名称 |  |  | 金额(元)
1 | 暂列金额 |  |  | 10000.00
2 | 专业工程暂估价
3 | 计日工
4 | 总承包服务费
合 计 |  |  |  | 10000.00
测评合格编号:2021JS-02【新点2013清单造价V10.0安徽版】

## 3.5 H.2 暂列金额明细表
H.2 暂列金额明细表
工程名称：皖南医学院赭麓校区供电线路改造工程 |  |  |  | 标段： |  | 第1页 共1页
序号 | 项目名称 |  | 计量单位 |  | 暂定金额(元) |  | 备注
| 暂列金 |  |  |  | 10000.00
合 计 |  |  |  |  | 10000.00
测评合格编号:2021JS-02【新点2013清单造价V10.0安徽版】
说明：此表由招标人填写，如不能详列，也可只列暂定金额总额，投款人应将上述暂列金额计入投标总价中。

## 3.6 H.3 专业工程暂估价计价表
H.3 专业工程暂估价计价表
工程名称：皖南医学院赭麓校区供电线路改造工程 |  |  |  | 标段： |  | 第1页 共1页
序号 | 工程名称 |  | 工程内容 |  | 金额(元) |  | 备注
合 计
测评合格编号:2021JS-02【新点2013清单造价V10.0安徽版】
说明：此表中“金额”由招标人填写。投标时，投标人应按招标人所列金额计入投标总价中。结算时按合同约定结算金额填写。

## 3.7 H.4 计日工表
H.4 计日工表
工程名称：皖南医学院赭麓校区供电线路改造工程 |  |  |  | 标段： |  |  | 第1页 共1页
编码 | 项目名称 |  | 单位 |  | 数量 | 综合单价 |  | 合价（元）
一 | 人工
人工费小计
二 | 材料
材料费小计
三 | 施工机械
施工机械费小计
合 计
测评合格编号:2021JS-02【新点2013清单造价V10.0安徽版】
说明：此表项目名称、数量由招标人填写，编制最高投标限价时，综合单价由招标人按有关计价规定确定；投标时，综合单价由投标人自主报价，按招标人所列数量计算合价计入投标总价中。结算时，按发承包双方确认的实际数量计算。

## 3.8 H.5 总承包服务费计价表
H.5 总承包服务费计价表
工程名称：皖南医学院赭麓校区供电线路改造工程 |  |  |  | 标段： |  |  | 第1页 共1页
序号 | 工程名称 |  | 项目价值(元) |  | 服务内容 | 费率(％) |  | 金额(元)
1 | 发包人发包专业工程
2 | 发包人供应材料
合 计
测评合格编号:2021JS-02【新点2013清单造价V10.0安徽版】

## 3.9 附录I 税金计价表
附录I 税金计价表
工程名称：皖南医学院赭麓校区供电线路改造工程 |  |  |  | 标段： |  | 第1页 共1页
序号 | 项目名称 |  | 计算基础 |  | 计算基数 |  | 费率(％) | 金额(元)
1 | 增值税 |  | 分部分项工程费+措施项目费+不可竞争费+其他项目费 |  |  |  | 9.000
合 计
测评合格编号:2021JS-02【新点2013清单造价V10.0安徽版】