## (5)E.1分部分项工程量清单计价表
E.1 分部分项工程量清单计价表
工程名称：3#实验楼口腔医学实验中心实验室改造工程--土建 |  |  |  |  | 标段： |  |  |  |  | 第3页 共3页
序 | 项目编码 | 项目名称 | 项目特征描述 | 计 | 工程量 | 金额（元）
|  |  |  | 量 |  | 综合单价 | 合价 | 其中
号 |  |  |  | 单 |  |  |  | 定额 | 定额 | 暂估价
|  |  |  | 位 |  |  |  | 人工费 | 机械费
拆除部分
1 | 011608001001 | 铲除油漆面 | 1、铲除墙面及顶面涂料层 2、位置详见墙面出新示意图 | m2 | 553.63
2 | 011605001001 | 平面块料拆除 | 1、拆除教室地面600*600玻化砖 2、拆除地面砂浆找平层 3、位置详见图纸 | m2 | 90.98
3 | 011606003001 | 天棚面龙骨及饰面拆除 | 1、拆除过道硅钙板吊顶 2、位置详见图纸 | m2 | 422.265
4 | ZB00000000001 | 边台拆除 | 1、边台拆除 2、含垃圾外运，运距自定 | 项 | 1
5 | ZB00000000001 | 线路拆除 | 1、走道照明线路及开关拆除 2、房间强弱电线路拆除 3、含垃圾外运，运距自定 | 项 | 1
6 | WB011614004001 | 建筑垃圾外运 | 1、拆除垃圾外运 2、投标人自行勘探现场，运距自定 | m3 | 30.69
7 | ZB00000000001 | 原有办公家具拆除搬运费 | 原有办公家具拆除搬运费 | 项 | 1
办公室改造
8 | 011201001001 | 墙面抹灰 | 1、墙面水泥砂浆找平 2、找平厚度根据现场实际综合考虑 3、1:3水泥砂浆 | m2 | 360.63
9 | 011406003001 | 满刮腻子 | 1、内墙面及顶面批腻子 2、遍数：两遍 | m2 | 360.63
10 | 011406001001 | 抹灰面油漆 | 1、腻子面刷乳胶漆 2、底漆一遍，面漆两遍 | m2 | 360.63
11 | 011204003001 | 块料墙面 | 立柱台盆墙面局部贴900高300*600瓷砖墙裙 | m2 | 5
12 | WB011207002001 | 墙面木（轻钢）龙骨 | 1、75轻钢龙骨骨架 2、做法详见图纸 | m2 | 32.68
13 | 011207001001 | 墙面装饰板 | 1、石膏板隔墙 2、石膏板厚度：12mm 3、内填离心玻璃棉 | m2 | 65.36
14 | 011406003001 | 满刮腻子 | 石膏板面批腻子两遍 | m2 | 65.36
15 | 011406001001 | 抹灰面油漆 | 石膏板腻子面刷乳胶漆三遍 | m2 | 65.36
16 | WB011105006001 | 成品踢脚线 | 1、成品不锈钢踢脚线 2、高度120mm | m | 53.65
17 | 011104004001 | 防静电活动地板 | 1、600*600抗静电地板 2、厚40mm 3、做法详见图纸 | m2 | 146.11
18 | ZB00000000001 | 成品办公桌 | 1、成品办公桌 2、含座椅 3、样式颜色等由业主决定 | 张 | 12
19 | ZB00000000001 | 成品文件柜 | 1、成品文件柜 2、样式颜色等由业主决定 3、尺寸详见图纸 | m | 18
20 | 010810001001 | 窗帘 | 1、优质遮光窗帘 2、罗马杆明装 | m2 | 50.75
过道
21 | WB011302002001 | 天棚吊筋 | φ10钢筋吊杆 | m2 | 422.27
22 | WB011302003001 | 天棚龙骨 | 1、U型系列轻钢吊顶龙骨 2、承载龙骨间距900-1000，覆面龙骨间距600*300 3、详细做法参照图纸 | m2 | 422.27
23 | WB011303004001 | 天棚基层 | 1、18厘阻燃板基层 2、做法详见图纸 | m2 | 143.5
24 | WB011303005001 | 天棚面层 | 1、双层9厘纸面石膏板面层 2、石膏板每隔一段距离设置伸缩缝 3、做法详见图纸 | m2 | 422.27
25 | 011406003001 | 满刮腻子 | 石膏板批腻子两遍 | m2 | 422.27
26 | 011406001001 | 抹灰面油漆 | 腻子面乳胶漆三遍 | m2 | 422.27
27 | WB011304002001 | 灯盘、角花、灯孔 | 筒灯孔 | 个 | 81
28 | WB011701009001 | 工具式脚手架 | 工具式脚手架 | 项 | 1
合 计
测评合格编号：2018JS-05【神机造价软件V60安徽版】

## (4)附录F措施项目清单与计价表
附录F 措施项目清单与计价表
工程名称：3#实验楼口腔医学实验中心实验室改造工程--土建 |  |  |  |  | 第1页 共1页
序号 | 项目编码 | 项目名称 | 计算基础 | 费率（%） | 金额（元）
1 | ZC-01 | 夜间施工增加费
2 | ZC-02 | 二次搬运费
3 | ZC-03 | 冬雨季施工增加费
4 | ZC-04 | 已完工程及设备保护费
5 | ZC-05 | 工程定位复测费
6 | ZC-06 | 非夜间施工照明费
7 | ZC-07 | 临时保护设施费
8 | ZC-08 | 赶工措施费
合计
测评合格编号：2018JS-05【神机造价软件V60安徽版】

## (3)附录G不可竞争项目清单与计价表
附录G 不可竞争项目清单与计价表
工程名称：3#实验楼口腔医学实验中心实验室改造工程--土建 |  |  |  |  | 第1页 共1页
序号 | 项目编码 | 项目名称 | 计算基础 | 费率（%） | 金额（元）
1 | ZF-01 | 环境保护费 |  | 1
2 | ZF-02 | 文明施工费 |  | 3.6
3 | ZF-03 | 安全施工费 |  | 3.1
4 | ZF-04 | 临时设施费 |  | 5.8
5 | ZF-05 | 工程排污费 |  | 100
合计
测评合格编号：2018JS-05【神机造价软件V60安徽版】

## (2)H.1其他项目清单与计价汇总表
H.1 其他项目清单与计价汇总表
工程名称：3#实验楼口腔医学实验中心实验室改造工程--土建 |  | 第1页 共1页
序号 | 项目名称 | 金额（元）
1 | 暂列金额 | 12849.25
2 | 专业工程暂估价
3 | 计日工
4 | 总承包服务费
| 合计 | 12849.25
测评合格编号：2018JS-05【神机造价软件V60安徽版】

## (1)附录I税金计价表
附录I 税金计价表
工程名称：3#实验楼口腔医学实验中心实验室改造工程--土建 |  |  |  |  | 第1页 共1页
序号 | 项目名称 | 计算基础 | 计算基数 | 费率（%） | 金额（元）
1 | 增值税 | 分部分项工程+措施项目+不可竞争+其他项目 |  | 9
合 计
测评合格编号：2018JS-05【神机造价软件V60安徽版】