## 1 Fbfx_17ah_zb-E.1 分部分项工程量清单计价表
E.1 分部分项工程量清单计价表
工程名称：皖南医学院新校区1号实验楼门厅入口改造工程 | [7 empty] | 标段： |  | 第1页 共7页
序号 | 项目编码 | 项目名称 | 项目特征描述 |  | 计量 单位 | 工程量 | 金额（元）
[7 empty] | 综合单价 |  | 合价 |  | 其中
[11 empty] | 定额 人工费 | 定额 机械费 | 暂估价
| 0109 | 屋面及防水工程
1 | 010902006001 | 屋面泄水管 | 1、名称：屋面泄水管 2、D75PVC雨水管接原主落水管 3、热熔连接，三通及落水口 4、具体详见图纸、图集、答疑、招标文件、政府相关文件、规范等其它 |  | m | 12.000
分部小计
| 0112 | 墙、柱面装饰与隔断、幕墙工程
2 | 011205001001 | 石材柱（梁）面 | 1、部位：柱、台阶 2、面层材料品种、规格、颜色：黑金砂大理石厚30mm 3、贴结合层厚度、材料种类：50mm厚1:3干硬性水泥砂浆 4、具体详见图纸、图集、答疑、招标文件、政府相关文件、规范等其它资料,满足验收要求 |  | m2 | 10.000
测评合格编号:2018JS-03【新点造价软件V10.0安徽版】
E.1 分部分项工程量清单计价表
工程名称：皖南医学院新校区1号实验楼门厅入口改造工程 | [7 empty] | 标段： |  | 第2页 共7页
序号 | 项目编码 | 项目名称 | 项目特征描述 |  | 计量 单位 | 工程量 | 金额（元）
[7 empty] | 综合单价 |  | 合价 |  | 其中
[11 empty] | 定额 人工费 | 定额 机械费 | 暂估价
3 | WB011209008001 | 金属板幕墙 | 1、部位：柱 2、面层材料品种、规格、颜色：3mm厚铝板；表面氟碳喷涂 3、龙骨材料种类、规格：100X60X4热镀锌钢通；80X60X4热镀锌钢通；50X50X4热镀锌角钢 斜撑；50X50X4热镀锌角钢 4、与柱梁接：4M12x160化学螺栓与梁锚固；穿墙螺栓与板连接；300X250X10mm后置埋件（表面热镀锌处理）；L125X80X8镀锌角钢连接件 5、与原构交接：结构密封胶封堵 6、具体详见图纸、图集、答疑、招标文件、政府相关文件、规范等其它资料,满足验收要求 |  | m2 | 123.320
测评合格编号:2018JS-03【新点造价软件V10.0安徽版】
E.1 分部分项工程量清单计价表
工程名称：皖南医学院新校区1号实验楼门厅入口改造工程 | [7 empty] | 标段： |  | 第3页 共7页
序号 | 项目编码 | 项目名称 | 项目特征描述 |  | 计量 单位 | 工程量 | 金额（元）
[7 empty] | 综合单价 |  | 合价 |  | 其中
[11 empty] | 定额 人工费 | 定额 机械费 | 暂估价
4 | WB011209008002 | 金属板幕墙 | 1、部位：梁 2、面层材料品种、规格、颜色：3mm厚铝板；表面氟碳喷涂 3、龙骨材料种类、规格：80X60X4热镀锌钢通；50X50X4热镀锌角钢 斜撑；50X50X4热镀锌角钢 4、与柱梁接：4M12x160化学螺栓与梁锚固；穿墙螺栓与板连接；300X250X10mm后置埋件（表面热镀锌处理）；L125X80X8镀锌角钢连接件 5、与原构交接：结构密封胶封堵 6、具体详见图纸、图集、答疑、招标文件、政府相关文件、规范等其它资料,满足验收要求 |  | m2 | 46.440
分部小计
| 0113 | 天棚工程
测评合格编号:2018JS-03【新点造价软件V10.0安徽版】
E.1 分部分项工程量清单计价表
工程名称：皖南医学院新校区1号实验楼门厅入口改造工程 | [7 empty] | 标段： |  | 第4页 共7页
序号 | 项目编码 | 项目名称 | 项目特征描述 |  | 计量 单位 | 工程量 | 金额（元）
[7 empty] | 综合单价 |  | 合价 |  | 其中
[11 empty] | 定额 人工费 | 定额 机械费 | 暂估价
5 | 011302001001 | 吊顶天棚 | 1、部位：天棚 2、面层材料品种、规格、颜色：3mm厚铝板；表面氟碳喷涂 3、龙骨材料种类、规格：80X60X4热镀锌钢通；50X50X4热镀锌角钢 斜撑；50X50X4热镀锌角钢 4、与柱梁接：4M12x160化学螺栓与梁锚固；穿墙螺栓与板连接；300X250X10mm后置埋件（表面热镀锌处理）；L125X80X8镀锌角钢连接件 5、与原构交接：结构密封胶封堵 6、具体详见图纸、图集、答疑、招标文件、政府相关文件、规范等其它资料,满足验收要求 |  | m2 | 57.080
分部小计
| 0115 | 其他装饰工程
6 | WB011508001001 | 美术字安装 | 1、名称：美术字内容为“实验楼（1）” 2、字尺寸：美术字为不锈钢焊接成型球面烤漆字，201型不锈钢，厚度1.2mm，字体仿宋，蓝色，字尺寸800*1200*40mm，安装方式为贴墙安装。新做的美术字要求与现有一致，安装前需放样、确认 3、具体详见图纸、图集、答疑、招标文件、政府相关文件、规范等其它 |  | 项 | 1.000
测评合格编号:2018JS-03【新点造价软件V10.0安徽版】
E.1 分部分项工程量清单计价表
工程名称：皖南医学院新校区1号实验楼门厅入口改造工程 | [7 empty] | 标段： |  | 第5页 共7页
序号 | 项目编码 | 项目名称 | 项目特征描述 |  | 计量 单位 | 工程量 | 金额（元）
[7 empty] | 综合单价 |  | 合价 |  | 其中
[11 empty] | 定额 人工费 | 定额 机械费 | 暂估价
分部小计
| 0117 | 脚手架工程
7 | 011701002001 | 外脚手架 | 1、名称：外脚手架 2、搭设高度：15m内 3、具体详见图纸、图集、答疑、招标文件、政府相关文件、规范等其它资料,满足验收要 |  | m2 | 131.130
8 | 011701003001 | 里脚手架 | 1、名称：内脚手架 2、搭设高度：3.6m内 3、具体详见图纸、图集、答疑、招标文件、政府相关文件、规范等其它资料,满足验收要 |  | m2 | 44.520
9 | WB011701011001 | 安全围护（网）立挂式 | 1、名称：围护网 2、搭设高度：15m内 3、具体详见图纸、图集、答疑、招标文件、政府相关文件、规范等其它资料,满足验收要 |  | m2 | 131.130
分部小计
| 0304 | 电气设备安装工程
10 | 030411001001 | 配管 | 1、名称：配管 2、型号：D20 3、材质：KBG管 4、具体详见图纸、图集、答疑、招标文件、政府相关文件、规范等其它资料,满足验收要求 |  | m | 80.000
11 | 030411004001 | 配线 | 1、名称：配线 2、型号：BV-4 3、材质：铜芯 4、配线部位：穿管 5、具体详见图纸、图集、答疑、招标文件、政府相关文件、规范等其它资料,满足验收要求 |  | m | 120.000
测评合格编号:2018JS-03【新点造价软件V10.0安徽版】
E.1 分部分项工程量清单计价表
工程名称：皖南医学院新校区1号实验楼门厅入口改造工程 | [7 empty] | 标段： |  | 第6页 共7页
序号 | 项目编码 | 项目名称 | 项目特征描述 |  | 计量 单位 | 工程量 | 金额（元）
[7 empty] | 综合单价 |  | 合价 |  | 其中
[11 empty] | 定额 人工费 | 定额 机械费 | 暂估价
12 | 030412004001 | 装饰灯 | 1、名称：灯具 2、5寸筒灯 3、具体详见图纸、图集、答疑、招标文件、政府相关文件、规范等其它 |  | 套 | 8.000
分部小计
补充分部
13 | ZB010902005001 | 卷材防水屋面 | 1、名称：卷材防水屋面 2、20厚1:3水泥砂浆面层 3、40厚C20细石混凝土保护层(内设D4双向@200钢筋网片) 4、3+3厚SBS改性沥青防水卷材 5、50厚1:3水泥砂浆找平层(兼找坡) 6、具体详见图纸、图集、答疑、招标文件、政府相关文件、规范等其它 |  | m2 | 30.000
14 | ZB010902009001 | 屋面落水管维修 | 1、名称：屋面落水管维修一处；需勘察现场 2、落水管内藏在墙体中 3、原外墙面砖拆除修复 4、原部分墙体拆除修复 5、落水管更换（D110mm） 6、为此工作相关技术措施 7、拆除建筑垃圾清运 8、该项总价包干，投标人应勘察现场，结算不做调整 |  | 项 | 1.000
测评合格编号:2018JS-03【新点造价软件V10.0安徽版】
E.1 分部分项工程量清单计价表
工程名称：皖南医学院新校区1号实验楼门厅入口改造工程 | [7 empty] | 标段： |  | 第7页 共7页
序号 | 项目编码 | 项目名称 | 项目特征描述 |  | 计量 单位 | 工程量 | 金额（元）
[7 empty] | 综合单价 |  | 合价 |  | 其中
[11 empty] | 定额 人工费 | 定额 机械费 | 暂估价
15 | ZB011606004001 | 原装饰拆除 | 1、名称：原装饰拆除 2、原铝塑板及吊顶面层拆除 3、原基层拆除 4、原钢构件拆除 5、原石材面及砂浆结合层拆除 7、原灯具及线管拆除 8、拆除建筑垃圾清运 9、该项总价包干，投标人应勘察现场，结算不做调整 |  | 项 | 1.000
16 | ZB011607003001 | 原屋面拆除 | 1、名称：原屋面拆除，面积约30m2 2、原屋面保护层拆除 3、原屋面防水拆除 4、原屋面找坡层拆除 5、拆除建筑垃圾清运 6、D75PVC雨水管拆除约12m 7、该项总价包干，投标人应勘察现场，结算不做调整 |  | 项 | 1.000
17 | ZB011615002001 | 外墙面清洗 | 1、名称：外墙面清洗；约100m2,需勘察现场，外墙为面砖墙面，由于渗水造成水渍需清洗 2、清洗所面相关脚手架及其他措施 3、该项总价包干，投标人应勘察现场，结算不做调整 |  | 项 | 1.000
分部小计
测评合格编号:2018JS-03【新点造价软件V10.0安徽版】

## 2 Csxm_17ah_zb-附录F 措施项目清单计价表
附录F 措施项目清单与计价表
工程名称：皖南医学院新校区1号实验楼门厅入口改造工程 |  |  |  |  | 标段： |  | 第1页 共1页
序号 | 项目编码 | 项目名称 |  | 计算基础 |  | 费率（%） |  | 金额（元）
1 | ZC-01 | 夜间施工增加费 |  |  |  | 0.500
2 | ZC-02 | 二次搬运费 |  |  |  | 1.200
3 | ZC-04 | 已完工程及设备保护费 |  |  |  | 0.500
4 | ZC-05 | 工程定位复测费 |  |  |  | 0.800
5 | ZC-06 | 非夜间施工照明费 |  |  |  | 0.400
6 | ZC-07 | 临时保护设施费 |  |  |  | 0.100
7 | ZC-08 | 赶工措施费 |  |  |  | 2.100
合 计
测评合格编号:2018JS-03【新点造价软件V10.0安徽版】

## 3 Bkjz_17ah_zb-附录G 不可竞争项目清单与计价表
附录G 不可竞争项目清单与计价表
工程名称：皖南医学院新校区1号实验楼门厅入口改造工程 |  |  |  |  | 标段： |  | 第1页 共1页
序号 | 项目编码 | 项目名称 |  | 计算基数 |  | 费率（%） |  | 金额（元）
1 | ZF-01 | 环境保护费 |  |  |  | 1.000
2 | ZF-02 | 文明施工费 |  |  |  | 3.600
3 | ZF-03 | 安全施工费 |  |  |  | 3.100
4 | ZF-04 | 临时设施费 |  |  |  | 5.800
5 | ZF-05 | 工程排污费
合 计
测评合格编号:2018JS-03【新点造价软件V10.0安徽版】

## 4 Qtxm1_17ah_zb-其他项目清单与计价汇总表
H.1 其他项目清单与计价汇总表
工程名称：皖南医学院新校区1号实验楼门厅入口改造工程 |  |  | 标段： |  | 第1页 共1页
序号 | 项目名称 |  |  | 金额(元)
1 | 暂列金额 |  |  | 11639.53
2 | 专业工程暂估价
3 | 计日工
4 | 总承包服务费
合 计 |  |  |  | 11639.53
测评合格编号:2018JS-03【新点造价软件V10.0安徽版】

## 5 税金计价表
附录I 税金计价表
工程名称：皖南医学院新校区1号实验楼门厅入口改造工程 |  |  |  | 标段： |  | 第1页 共1页
序号 | 项目名称 | 计算基础 |  |  | 计算基数 |  | 费率(％) | 金额(元)
1 | 税金 | 分部分项工程费+措施项目费+不可竞争费+其他项目费-专业工程暂估价 |  |  |  |  | 9.000
合 计
测评合格编号:2018JS-03【新点造价软件V10.0安徽版】