## (5)E.1分部分项工程量清单计价表
E.1 分部分项工程量清单计价表
工程名称：皖南医学院4#实验楼动物实验中心空调外机雨棚工程 |  |  |  |  | 标段： |  |  |  |  | 第2页 共2页
序 | 项目编码 | 项目名称 | 项目特征描述 | 计 | 工程量 | 金额（元）
|  |  |  | 量 |  | 综合单价 | 合价 | 其中
号 |  |  |  | 单 |  |  |  | 定额 | 定额 | 暂估价
|  |  |  | 位 |  |  |  | 人工费 | 机械费
1 | 010101002001 | 挖一般土方 | 1、人工挖土方 2、土壤类别投标人自行勘探现场 | m3 | 48.458
2 | 010103001001 | 回填方 | 土方回填 | m3 | 44.28
3 | WB010101013001 | 机械运土方 | 1、多余土方外运 2、运距自定 | m3 | 4.178
4 | 010101001001 | 平整场地 | 场地平整 | m2 | 96.917
5 | 010404001001 | 基础垫层 | 1、柱脚混凝土垫层 2、混凝土等级C15 | m3 | 0.578
6 | 010501003001 | 独立基础 | 1、柱脚混凝土基础 2、混凝土等级C25 | m3 | 3.6
7 | 010501003002 | 独立基础 | 1、栏杆立柱混凝土基础 2、混凝土等级C20 | m3 | 0.06
8 | WB010606016001 | 高强螺栓 | 4-M24化学螺栓 | 套 | 64
9 | WB010606016002 | 高强螺栓 | M20*190定型化学螺栓 | 套 | 36
10 | WB010606017001 | 栓钉 | 1、混凝土基础2-φ14地脚锚杆 2、刷氟碳漆 | 套 | 8
11 | 010516002001 | 预埋铁件 | 1、预埋铁件 2、基础内预埋铁件及加劲板 3、氟碳漆喷涂 | t | 0.3
12 | 010404001002 | 基础垫层 | 1、新做混凝土地坪 2、碎石垫层 3、厚度100 | m3 | 14.537
13 | 010404001003 | 基础垫层 | 1、新做混凝土地坪 2、C20混凝土基层 3、厚度150 | m3 | 9.692
14 | 011101001001 | 水泥砂浆楼地面 | 1、新做混凝土地坪 2、20厚1:3水泥砂浆面层 | m2 | 96.917
15 | WB010603001001 | 钢柱 | 1、矩形250*250*8钢立柱 2、选用Q235碳素结构钢 3、钢结构表面人工除锈 4、钢构表面刷2道环氧铁红防锈底漆，2氟碳面漆 5、尺寸做法详见图纸 | t | 2.915
16 | 010604001001 | 钢梁 | 1、钢架 2、选用Q235碳素结构钢 3、钢结构表面人工除锈 4、钢构表面刷2道环氧铁红防锈底漆，2氟碳面漆 5、尺寸做法详见图纸 | t | 6.3
17 | WB011209010001 | 玻璃雨篷 | 1、双钢化夹胶玻璃8+1.52PVB+8 2、250不锈钢驳接爪 3、碳钢支座 4、含安装及所有配件 | m2 | 95.768
18 | ZB000000000001 | 围栏 | 1、30宽PVC护栏 2、30宽PVC横条 3、100*100PVC立柱，内衬钢管 4、此围栏由厂家定制，具体尺寸需现场复核，颜色由业主定 | m2 | 40.362
19 | 011701001001 | 外脚手架 | 外钢管脚手架 | m2 | 208.296
20 | 011702001001 | 基础 | 混凝土基础复合木模板 | m2 | 36.036
合 计
测评合格编号：2018JS-05【神机造价软件V60安徽版】

## (4)附录F措施项目清单与计价表
附录F 措施项目清单与计价表
工程名称：皖南医学院4#实验楼动物实验中心空调外机雨棚工程 |  |  | 标段： |  | 第1页 共1页
序号 | 项目编码 | 项目名称 | 计算基础 | 费率（%） | 金额（元）
1 | JC-01 | 夜间施工增加费
2 | JC-02 | 二次搬运费
3 | JC-03 | 冬雨季施工增加费
4 | JC-04 | 已完工程及设备保护费
5 | JC-05 | 工程定位复测费
6 | JC-06 | 非夜间施工照明费
7 | JC-07 | 临时保护设施费
8 | JC-08 | 赶工措施费
合计
测评合格编号：2018JS-05【神机造价软件V60安徽版】

## (3)附录G不可竞争项目清单与计价表
附录G 不可竞争项目清单与计价表
工程名称：皖南医学院4#实验楼动物实验中心空调外机雨棚工程 |  |  | 标段： |  | 第1页 共1页
序号 | 项目编码 | 项目名称 | 计算基础 | 费率（%） | 金额（元）
1 | JF-01 | 环境保护费 |  | 1
2 | JF-02 | 文明施工费 |  | 4
3 | JF-03 | 安全施工费 |  | 3.3
4 | JF-04 | 临时设施费 |  | 6.1
5 | JF-05 | 工程排污费 |  | 100
合计
测评合格编号：2018JS-05【神机造价软件V60安徽版】

## (2)H.1其他项目清单与计价汇总表
H.1 其他项目清单与计价汇总表
工程名称：皖南医学院4#实验楼动物实验中心空调外机雨棚工程 | 标段： | 第1页 共1页
序号 | 项目名称 | 金额（元）
1 | 暂列金额 | 7000
2 | 专业工程暂估价
3 | 计日工
4 | 总承包服务费
| 合计 | 7000
测评合格编号：2018JS-05【神机造价软件V60安徽版】

## (1)附录I税金计价表
附录I 税金计价表
工程名称：皖南医学院4#实验楼动物实验中心空调外机雨棚工程 |  |  | 标段： |  | 第1页 共1页
序号 | 项目名称 | 计算基础 | 计算基数 | 费率（%） | 金额（元）
1 | 增值税 | 分部分项工程+措施项目+不可竞争+其他项目 |  | 9
合 计
测评合格编号：2018JS-05【神机造价软件V60安徽版】