## (5)E.1分部分项工程量清单计价表
E.1 分部分项工程量清单计价表
工程名称：皖南医学院滨江校区基础医学院1号、2号实验楼教室、办公室改造工程--安装 |  |  |  |  | 标段： |  |  |  |  | 第5页 共5页
序 | 项目编码 | 项目名称 | 项目特征描述 | 计 | 工程量 | 金额（元）
|  |  |  | 量 |  | 综合单价 | 合价 | 其中
号 |  |  |  | 单 |  |  |  | 定额 | 定额 | 暂估价
|  |  |  | 位 |  |  |  | 人工费 | 机械费
实验室强电
1 | 030404017001 | 配电箱 | 1、名称：配电箱N1 2、型号：详见图纸 3、规格：详见图纸 4、安装方式：详见图纸 5、备注：含压铜接线端子，无端子外部接线 6、说明：未明确处详见图纸、答疑、招标文件 | 台 | 1
2 | 030411001001 | 配管 | 1、名称：电气配管 2、材质：SC管 3、规格：DN25 4、配置要求：暗敷 | m | 50
3 | 030411001002 | 配管 | 1、名称：电气配管 2、材质：PVC管 3、规格：φ20 4、配置要求：暗敷 | m | 174.1
4 | WB031002004001 | 剔堵槽沟 | 内容：墙体开槽及恢复 | m | 224.1
5 | 030408001001 | 电力电缆 | 1、名称：电力电缆 2、型号、规格：YJV-5*10mm2 | m | 50
6 | 030408006001 | 电力电缆头 | 1、名称：电力电缆头 2、型号、规格：截面积≤10mm2 | 个 | 2
7 | 030411004001 | 配线 | 1、名称：电气配线 2、型号、规格：ZR-BV-2.5mm2 | m | 236.1
8 | 030411004002 | 配线 | 1、名称：电气配线 2、型号、规格：ZR-BV-4mm2 | m | 286.2
9 | 030412001001 | 普通灯具 | 1、名称：600*600LED平板灯 2、型号、规格：36W | 套 | 12
10 | 030404034001 | 照明开关 | 1、名称：三联单控暗装开关 2、型号、规格：250V 10A | 个 | 1
11 | 030404035001 | 插座 | 1、名称：二三级多功能带安全门插座 2、型号、规格：250V 10A | 个 | 60
12 | 030404035002 | 插座 | 1、名称：二三级多功能带开关插座 2、型号、规格：250V 10A | 个 | 1
13 | 030411006001 | 接线盒 | 1、名称：开关插座盒 2、材质：钢制 | 个 | 62
14 | 030411006002 | 接线盒 | 1、名称：接线盒 2、材质：钢制 | 个 | 12
15 | 030701003001 | 空调器 | 1、名称：3P吸顶空调 2、其他：配套室外机及铜管、水管、开关等 | 台 | 2
实验室弱电
16 | 030411005001 | 弱电机柜 | 1、名称：弱电机柜 | 个 | 1
17 | 030501012001 | 交换机 | 1、名称：32口交换机 | 台 | 1
18 | 030411001003 | 配管 | 1、名称：电气配管 2、材质：PVC管 3、规格：φ20 4、配置要求：暗敷 | m | 23.9
19 | 030411001004 | 配管 | 1、名称：电气配管 2、材质：PVC管 3、规格：φ15 4、配置要求：暗敷 | m | 74
20 | 030411002001 | 线槽 | 1、名称：电气线槽 2、材质：铝合金 3、规格：50mm宽 | m | 12.3
21 | WB031002004002 | 剔堵槽沟 | 内容：墙体开槽及恢复 | m | 97.9
22 | 030502005001 | 双绞线缆 | 1、名称：电气配线 2、型号、规格：UTP CAT6 | m | 304.3
23 | 030502009001 | VGA线 | 1、名称：VGA线 2、规格：10m长，配套插头 | 条 | 1
24 | 030502012001 | 信息插座 | 1、名称：网络插孔 | 个 | 22
25 | 030411006003 | 接线盒 | 1、名称：开关插座盒 2、材质：钢制 | 个 | 22
26 | 030506007001 | 会议（视频）系统设备 | 1、名称：投影机 | 套 | 1
27 | 030506007002 | 会议（视频）系统设备 | 1、名称：150寸投影幕 | 套 | 1
28 | 030502019001 | 双绞线缆测试 | 1、名称：线缆测试 | 链路 | 22
实验室给排水
29 | 031001006001 | 塑料管 | 1.安装部位：室内 2.介质：给水 3.规格：De25 4.连接形式：电热熔连接 5.材质：PPR管 6.其他：管道及管件安装，水压试验及水冲洗 | m | 8.5
30 | 031001006002 | 塑料管 | 1.安装部位：室内 2.介质：排水 3.规格：De75 4.连接形式：承插粘接 5.材质：PVC管 6.其他：管道及管件安装，灌水试验 | m | 5.1
31 | WB031002004003 | 剔堵槽沟 | 内容：墙体开槽及恢复 | m | 13.6
32 | 031004008001 | 其他成品卫生器具 | 1、名称：拖把池 | 组 | 1
33 | 031004005001 | 化验盆 | 1、名称：池槽 2、材质：不锈钢 | 组 | 3
34 | 031001011001 | 给水管接头 | 1、名称：给水管接头 | 处 | 1
35 | 031001011002 | 污水管接头 | 1、名称：污水管接头 | 处 | 1
会议室强电
36 | 030411001005 | 配管 | 1、名称：电气配管 2、材质：PVC管 3、规格：φ20 4、配置要求：暗敷 | m | 24.5
37 | WB031002004004 | 剔堵槽沟 | 内容：墙体开槽及恢复 | m | 24.5
38 | 030411004003 | 配线 | 1、名称：电气配线 2、型号、规格：ZR-BV-2.5mm2 | m | 35.1
39 | 030411004004 | 配线 | 1、名称：电气配线 2、型号、规格：ZR-BV-4mm2 | m | 38.4
40 | 030404035003 | 插座 | 1、名称：二三级多功能带安全门插座 2、型号、规格：250V 10A | 个 | 1
41 | 030404035004 | 插座 | 1、名称：二三级多功能带开关插座 2、型号、规格：250V 10A | 个 | 1
42 | 030404035005 | 插座 | 1、名称：空调插座 2、型号、规格： | 个 | 1
43 | 030411006004 | 接线盒 | 1、名称：开关插座盒 2、材质：钢制 | 个 | 3
会议室弱电
44 | 030502009002 | VGA线 | 1、名称：VGA线 2、规格：10m长，配套插头 | 条 | 1
45 | 030506007003 | 会议（视频）系统设备 | 1、名称：投影机 | 套 | 1
46 | 030506007004 | 会议（视频）系统设备 | 1、名称：150寸投影幕 | 套 | 1
会议室给排水
47 | 031004005002 | 化验盆 | 1、名称：池槽 2、材质：不锈钢 | 组 | 3
办公室强电
48 | 030411001006 | 配管 | 1、名称：电气配管 2、材质：PVC管 3、规格：φ20 4、配置要求：暗敷 | m | 31.6
49 | WB031002004005 | 剔堵槽沟 | 内容：墙体开槽及恢复 | m | 31.6
50 | 030411004005 | 配线 | 1、名称：电气配线 2、型号、规格：ZR-BV-4mm2 | m | 94.8
51 | 030404035006 | 插座 | 1、名称：二三级多功能带安全门插座 2、型号、规格：250V 10A | 个 | 17
52 | 030411006005 | 接线盒 | 1、名称：开关插座盒 2、材质：钢制 | 个 | 17
办公室弱电
53 | 030411005002 | 弱电机柜 | 1、名称：弱电机柜 | 个 | 1
54 | 030501012002 | 交换机 | 1、名称：16口交换机 | 台 | 1
55 | 030411001007 | 配管 | 1、名称：电气配管 2、材质：PVC管 3、规格：φ20 4、配置要求：暗敷 | m | 82.3
56 | WB031002004006 | 剔堵槽沟 | 内容：墙体开槽及恢复 | m | 82.3
57 | 030502005002 | 双绞线缆 | 1、名称：电气配线 2、型号、规格：UTP CAT6 | m | 153.7
58 | 030502012002 | 信息插座 | 1、名称：网络插孔 | 个 | 13
59 | 030411006006 | 接线盒 | 1、名称：开关插座盒 2、材质：钢制 | 个 | 13
60 | 030502019002 | 双绞线缆测试 | 1、名称：线缆测试 | 链路 | 13
其他费用
61 | 031301017001 | 脚手架搭拆 | 脚手架搭拆 | 项 | 1
合 计
测评合格编号：2018JS-05【神机造价软件V60安徽版】

## (4)附录F措施项目清单与计价表
附录F 措施项目清单与计价表
工程名称：皖南医学院滨江校区基础医学院1号、2号实验楼教室、办公室改造工程--安装 |  |  |  |  | 第1页 共1页
序号 | 项目编码 | 项目名称 | 计算基础 | 费率（%） | 金额（元）
1 | AC-01 | 夜间施工增加费
2 | AC-02 | 二次搬运费
3 | AC-03 | 冬雨季施工增加费
4 | AC-04 | 已完工程及设备保护费
5 | AC-05 | 工程定位复测费
6 | AC-06 | 非夜间施工照明费
7 | AC-07 | 临时保护设施费
8 | AC-08 | 赶工措施费
合计
测评合格编号：2018JS-05【神机造价软件V60安徽版】

## (3)附录G不可竞争项目清单与计价表
附录G 不可竞争项目清单与计价表
工程名称：皖南医学院滨江校区基础医学院1号、2号实验楼教室、办公室改造工程--安装 |  |  |  |  | 第1页 共1页
序号 | 项目编码 | 项目名称 | 计算基础 | 费率（%） | 金额（元）
1 | AF-01 | 环境保护费 |  | 0.9
2 | AF-02 | 文明施工费 |  | 2.8
3 | AF-03 | 安全施工费 |  | 2.4
4 | AF-04 | 临时设施费 |  | 4.6
5 | AF-05 | 工程排污费
合计
测评合格编号：2018JS-05【神机造价软件V60安徽版】

## (2)H.1其他项目清单与计价汇总表
H.1 其他项目清单与计价汇总表
工程名称：皖南医学院滨江校区基础医学院1号、2号实验楼教室、办公室改造工程--安装 |  | 第1页 共1页
序号 | 项目名称 | 金额（元）
1 | 预留金 | 2663.59
2
3
4
| 合计 | 2663.59
测评合格编号：2018JS-05【神机造价软件V60安徽版】

## (1)附录I税金计价表
附录I 税金计价表
工程名称：皖南医学院滨江校区基础医学院1号、2号实验楼教室、办公室改造工程--安装 |  |  |  |  | 第1页 共1页
序号 | 项目名称 | 计算基础 | 计算基数 | 费率（%） | 金额（元）
1 | 增值税 | 分部分项工程+措施项目+不可竞争+其他项目 |  | 9
合 计
测评合格编号：2018JS-05【神机造价软件V60安徽版】