## 3.1 E.1 分部分项工程量清单计价表
E.1 分部分项工程量清单计价表
工程名称：皖南医学院校园治安岗亭项目 | [7 empty] | 标段： |  | 第1页 共3页
序号 | 项目编码 | 项目名称 | 项目特征描述 |  | 计量 单位 | 工程量 | 金额（元）
[7 empty] | 综合单价 |  | 合价 |  | 其中
[11 empty] | 定额 人工费 | 定额 机械费 | 暂估价
| 一 | 施工部分
1 | 030505002002 | 岗亭拆除 | 1.原有岗亭拆除:1.原有岗亭拆除 2.具体形状详见现场:2.具体形状详见现场 3.拆除垃圾堆放市政指定地点 |  | 项 | 4.000
2 | 041001004001 | 地面清理 | 1.材质:渣土、杂草、草皮 2.厚度:15cm |  | m2 | 16.000
3 | 011101003001 | 地面水泥砂浆找平 | 1.找平层厚度、砂浆配合比:15cm厚细石混凝土 2.面层厚度、混凝土强度等级:3cm1:3砂浆 |  | m2 | 16.000
4 | 011102003001 | 地面瓷砖铺设 | 1.找平层厚度、砂浆配合比:3cm1:3砂浆 2.面层材料品种、规格、颜色:600*600地砖、颜色现场定样 3.嵌缝材料种类:防霉填缝剂填缝 |  | m2 | 16.000
5 | 040205011002 | 值警亭 | 1.类型:见效果图 2.规格:岗亭尺寸2000*2000*2200，安装固定，可以随时移动 3.材质:防腐木制作岗亭 4.配置:见效果图里面的配置 5.办公桌子（带键盘） |  | 座 | 4.000
测评合格编号:2018JS-03【新点造价软件V10.0安徽版】
E.1 分部分项工程量清单计价表
工程名称：皖南医学院校园治安岗亭项目 | [7 empty] | 标段： |  | 第2页 共3页
序号 | 项目编码 | 项目名称 | 项目特征描述 |  | 计量 单位 | 工程量 | 金额（元）
[7 empty] | 综合单价 |  | 合价 |  | 其中
[11 empty] | 定额 人工费 | 定额 机械费 | 暂估价
6 | 040205011001 | 值警亭 | 1、防腐木材质岗亭 2、顶部警灯 3、顶部装排风扇 4、电脑台,桌子（带键盘） 5、门锁 6、电控箱 7、电源开关 8、地面防滑镀锌板 9、地脚固定 10、内部空调分机安装孔 11、内部照明灯 12、铝合金窗户 13、岗亭尺寸2000*2000*2200，安装固定，可以随时移动 14、参考效果图 |  | 座 | 4.000
分部小计
| 二 | 安装部分
7 | 030212001003 | 电气配管 | 1.名称：电气配管:1.名称：电气配管 2.规格：DN20:2.规格：DN20 3.材质：PVC:3.材质：PVC 4.敷设方式：地面开槽、修复。:4.敷设方式：地面开槽、修复。 |  | m | 500.000
8 | 030212003005 | 电气配线 | 1.配线形式:穿管及线槽敷设 2.导线型号、材质、规格:导线型号、材质、规格：3*4mm2电缆 3.敷设部位或线制:根据图纸 |  | m | 500.000
9 | 030212003007 | 电气配线（弱电） | 1.配线形式:穿管及线槽敷设 2.导线型号、材质、规格:导线型号、材质、规格：五类八芯 3.敷设部位或线制:根据图纸 |  | m | 500.000
10 | 030204031005 | 单开开关 | 1.名称:开关 2.型号:三开 |  | 个(套) | 4.000
测评合格编号:2018JS-03【新点造价软件V10.0安徽版】
E.1 分部分项工程量清单计价表
工程名称：皖南医学院校园治安岗亭项目 | [7 empty] | 标段： |  | 第3页 共3页
序号 | 项目编码 | 项目名称 | 项目特征描述 |  | 计量 单位 | 工程量 | 金额（元）
[7 empty] | 综合单价 |  | 合价 |  | 其中
[11 empty] | 定额 人工费 | 定额 机械费 | 暂估价
11 | 030204031004 | 吸顶灯 | 1.1、吸顶灯安装:1、吸顶灯安装 |  | 个(套) | 4.000
12 | 030204031004 | 空调插座 | 1.插座:1.插座 2.86型:2.86型 3.三眼16A:3.三眼16A |  | 个 | 4.000
13 | 030204031003 | 接线盒 | 1.接线盒:1.接线盒 2.86型:2.86型 |  | 个 | 4.000
14 | 030204031003 | 插座 | 1.接线盒:1.接线盒 2.86型:2.86型 |  | 个 | 4.000
分部小计
测评合格编号:2018JS-03【新点造价软件V10.0安徽版】

## 3.2 附录F 措施项目清单计价表
附录F 措施项目清单与计价表
工程名称：皖南医学院校园治安岗亭项目 |  |  |  |  | 标段： |  | 第1页 共1页
序号 | 项目编码 | 项目名称 |  | 计算基础 |  | 费率（%） |  | 金额（元）
1 | AC-01 | 夜间施工增加费 |  |  |  | 0.500
2 | AC-02 | 二次搬运费 |  |  |  | 1.000
3 | AC-03 | 冬雨季施工增加费 |  |  |  | 0.700
4 | AC-04 | 已完工程及设备保护费 |  |  |  | 0.300
5 | AC-05 | 工程定位复测费 |  |  |  | 0.600
6 | AC-06 | 非夜间施工照明费 |  |  |  | 0.600
7 | AC-07 | 临时保护设施费 |  |  |  | 0.100
8 | AC-08 | 赶工措施费 |  |  |  | 2.500
合 计
测评合格编号:2018JS-03【新点造价软件V10.0安徽版】

## 3.3 附录G 不可竞争项目清单与计价表
附录G 不可竞争项目清单与计价表
工程名称：皖南医学院校园治安岗亭项目 |  |  |  |  | 标段： |  | 第1页 共1页
序号 | 项目编码 | 项目名称 |  | 计算基础 |  | 费率（%） |  | 金额（元）
1 | AF-01 | 环境保护费 |  |  |  | 0.900
2 | AF-02 | 文明施工费 |  |  |  | 2.800
3 | AF-03 | 安全施工费 |  |  |  | 2.400
4 | AF-04 | 临时设施费 |  |  |  | 4.600
5 | AF-05 | 工程排污费
合 计
测评合格编号:2018JS-03【新点造价软件V10.0安徽版】

## 3.4 H.1 其他项目清单与计价汇总表
H.1 其他项目清单与计价汇总表
工程名称：皖南医学院校园治安岗亭项目 |  |  | 标段： |  | 第1页 共1页
序号 | 项目名称 |  |  | 金额(元)
1 | 暂列金额
2 | 专业工程暂估价
3 | 计日工
4 | 总承包服务费
合 计
测评合格编号:2018JS-03【新点造价软件V10.0安徽版】

## 3.5 其他项目清单与计价汇总表
H.1 其他项目清单与计价汇总表
工程名称：皖南医学院校园治安岗亭项目 |  |  | 标段： |  | 第1页 共1页
序号 | 项目名称 |  |  | 金额(元)
1 | 暂列金额
2 | 专业工程暂估价
3 | 计日工
4 | 总承包服务费
合 计
测评合格编号:2018JS-03【新点造价软件V10.0安徽版】

## 3.6 H.2 暂列金额明细表
H.2 暂列金额明细表
工程名称：皖南医学院校园治安岗亭项目 |  |  |  | 标段： | 第1页 共1页
序号 | 项目名称 |  | 计量单位 | 暂定金额(元) |  | 备注
1、防腐木材质岗亭 2、顶部警灯 3、顶部装排风扇 4、电脑台,桌子（带键盘） 5、门锁 6、电控箱 7、电源开关 8、地面防滑镀锌板 9、地脚固定 10、内部空调分机安装孔 11、内部照明灯 12、铝合金窗户 13、岗亭尺寸2000*2000*2200，安装固定，可以随时移动 14、参考效果图
合 计
测评合格编号:2018JS-03【新点造价软件V10.0安徽版】
说明：此表由招标人填写，如不能详列，也可只列暂定金额总额，投款人应将上述暂列金额计入投标总价中。

## 3.7 H.3 专业工程暂估价计价表
H.3 专业工程暂估价计价表
工程名称：皖南医学院校园治安岗亭项目 |  |  |  | 标段： |  | 第1页 共1页
序号 | 工程名称 |  | 工程内容 |  | 金额(元) |  | 备注
1、防腐木材质岗亭 2、顶部警灯 3、顶部装排风扇 4、电脑台,桌子（带键盘） 5、门锁 6、电控箱 7、电源开关 8、地面防滑镀锌板 9、地脚固定 10、内部空调分机安装孔 11、内部照明灯 12、铝合金窗户 13、岗亭尺寸2000*2000*2200，安装固定，可以随时移动 14、参考效果图
合 计
测评合格编号:2018JS-03【新点造价软件V10.0安徽版】
说明：此表中“金额”由招标人填写。投标时，投标人应按招标人所列金额计入投标总价中。结算时按合同约定结算金额填写。

## 3.8 H.4 计日工表
H.4 计日工表
工程名称：皖南医学院校园治安岗亭项目 |  |  |  |  | 标段： | 第1页 共1页
编码 | 项目名称 |  | 单位 | 数量 |  |  | 综合单价 | 合价（元）
一 | 人工
人工费小计
二 | 材料
材料费小计
三 | 施工机械
施工机械费小计
1、防腐木材质岗亭 2、顶部警灯 3、顶部装排风扇 4、电脑台,桌子（带键盘） 5、门锁 6、电控箱 7、电源开关 8、地面防滑镀锌板 9、地脚固定 10、内部空调分机安装孔 11、内部照明灯 12、铝合金窗户 13、岗亭尺寸2000*2000*2200，安装固定，可以随时移动 14、参考效果图
合 计
测评合格编号:2018JS-03【新点造价软件V10.0安徽版】
说明：此表项目名称、数量由招标人填写，编制最高投标限价时，综合单价由招标人按有关计价规定确定；投标时，综合单价由投标人自主报价，按招标人所列数量计算合价计入投标总价中。结算时，按发承包双方确认的实际数量计算。

## 3.9 H.5 总承包服务费计价表
H.5 总承包服务费计价表
工程名称：皖南医学院校园治安岗亭项目 |  |  |  |  | 标段： |  | 第1页 共1页
序号 | 工程名称 | 项目价值(元) |  | 服务内容 |  | 费率(％) |  | 金额(元)
1 | 发包人发包专业工程
2 | 发包人供应材料
合 计
测评合格编号:2018JS-03【新点造价软件V10.0安徽版】

## 3.10 附录I 税金计价表
附录I 税金计价表
工程名称：皖南医学院校园治安岗亭项目 |  |  |  | 标段： |  | 第1页 共1页
序号 | 项目名称 | 计算基础 |  |  | 计算基数 |  | 费率(％) | 金额(元)
1 | 增值税 | 分部分项工程费+措施项目费+不可竞争费+其他项目费 |  |  |  |  | 10.000
合 计
测评合格编号:2018JS-03【新点造价软件V10.0安徽版】

## 3.11 税金计价表
附录I 税金计价表
工程名称：皖南医学院校园治安岗亭项目 |  |  |  | 标段： |  | 第1页 共1页
序号 | 项目名称 | 计算基础 |  |  | 计算基数 |  | 费率(％) | 金额(元)
1 | 税金 | 分部分项工程费+措施项目费+不可竞争费+其他项目费 |  |  |  |  | 10.000
合 计
测评合格编号:2018JS-03【新点造价软件V10.0安徽版】

## 3.12 J.1 材料（工程设备）暂估单价一览表
J.1 材料（工程设备）暂估单价一览表
工程名称：皖南医学院校园治安岗亭项目 |  |  |  | 标段： |  | 第1页 共1页
序号 | 材料(工程设备)名称、规格、型号 |  | 计量单位 |  | 数量 |  | 单价(元)
1、防腐木材质岗亭 2、顶部警灯 3、顶部装排风扇 4、电脑台,桌子（带键盘） 5、门锁 6、电控箱 7、电源开关 8、地面防滑镀锌板 9、地脚固定 10、内部空调分机安装孔 11、内部照明灯 12、铝合金窗户 13、岗亭尺寸2000*2000*2200，安装固定，可以随时移动 14、参考效果图
测评合格编号:2018JS-03【新点造价软件V10.0安徽版】
说明：此表由招标人填写，投标人应将上述材料（工程设备）暂估单价计入工程量清单综合单价报价中。

## 3.13 J.2 发包人提供材料（工程设备）一览表
J.2 发包人提供材料（工程设备）一览表
工程名称：皖南医学院校园治安岗亭项目 |  |  |  |  | 标段： |  | 第1页 共1页
序号 | 材料(工程设备)名称、规格、型号 |  | 计量单位 | 数量 |  | 单价(元) |  | 合价(元) | 备注
1、防腐木材质岗亭 2、顶部警灯 3、顶部装排风扇 4、电脑台,桌子（带键盘） 5、门锁 6、电控箱 7、电源开关 8、地面防滑镀锌板 9、地脚固定 10、内部空调分机安装孔 11、内部照明灯 12、铝合金窗户 13、岗亭尺寸2000*2000*2200，安装固定，可以随时移动 14、参考效果图
测评合格编号:2018JS-03【新点造价软件V10.0安徽版】
说明：此表由招标人填写，供投标人在投标报价、确定总承包服务费时参考。

## 3.14 J.3 承包人提供材料（工程设备）一览表
J.3 承包人提供材料（工程设备）一览表
工程名称：皖南医学院校园治安岗亭项目 | [5 empty] | 标段： |  | 第1页 共1页
序号 | 材料（工程设备）名称、规格、型号 | 计量单位 |  | 数量 | 风险系数(%) |  | 基准单价 |  | 投标单价 | 备注
测评合格编号:2018JS-03【新点造价软件V10.0安徽版】
说明：1.此表由投标人在投标时自主确定投标单价，其他内容由招标人填写。 2.招标人应优先采用工程造价管理机构发布的单价作为基准单价，未发布的，通过市场调查确定其基准单价。