## (5)分部分项工程量清单
分部分项工程量清单
工程名称：皖南医学院停车位车棚建设项目 | [5 empty] | 第4页 共4页
序号 | 项目编码 | 项目名称 | 项目特征描述 | 计量单位 | 工程量 | 备注
A.1 土(石)方工程(编码:0101)
1 | 010101003001 | 地表清杂 | 1、清理：地面清表区或，清表所有垃圾及草皮，土壤清表厚度最低按50CM实施，最高按80CM实施； 2、弃土运距：自定 | m3 | 250.19
2 | 010101003002 | 挖土方 | 1、部位：独立基础； 2、弃土运距：自定 | m3 | 14.24
3 | 040204003001 | 安砌侧(平、缘)石 | 混凝土平缘石安砌 具体做法详见施工图 | m | 38.35
4 | 040204003002 | 安砌侧(平、缘)石 | 花岗岩平缘石安砌 具体做法详见施工图 | m | 101.77
A.4 混凝土及钢筋混凝土工程(编码:0104)
5 | B000000000001 | 垫层 | 部位： 柱基础 1、垫层材料种类：碎石 2、垫层厚度：100mm 3、具体做法详见图纸 | m3 | 0.32
6 | 010401002001 | 独立基础 | 部位：独立基础 1、混凝土强度等级：C25商品砼 2、混凝土拌和料要求：按图纸及规范要求 3、具体做法详见图纸 | m3 | 1.08
B.1 地面工程(编码:0201)
7 | 020102001001 | 石材楼地面 | 地面： 1、50厚芝麻灰花岗石板面层（背面涂防渗剂）； 2、30厚1：3干性硬性水泥砂浆粘结合层，上撒素水泥 3、150厚C20混凝土基层； 4、200厚级配碎石； 5、素土夯实； | m2 | 166.94
8 | 020102001002 | 石材楼地面 | 地面： 1、30厚芝麻灰花岗石板面层（背面涂防渗剂）600*600mm、300*300mm； 2、30厚1：3干性硬性水泥砂浆粘结合层，上撒素水泥 3、150厚C20混凝土基层； 4、200厚级配碎石； 5、素土夯实； | m2 | 150.12
A.6 金属结构工程(编码:0106)
9 | 010603001001 | 实腹柱 | 钢柱 1、钢材规格：焊接钢管，尺寸详见图纸。 2、材质：Q235B 3、抛丸除锈等级达到Sa3.0 4、油漆：覆涂环氧富锌防锈底漆、中间漆，氯化橡胶面漆，油漆干膜总厚度不小于150υm； 5、安装高度：见图纸 | t | 1
10 | 010601001001 | 钢屋架 | 钢梁 1、钢材规格：6厚钢板； 2、材质：Q235B； 3、抛丸除锈等级达到Sa3.0； 4、油漆：覆涂环氧富锌防锈底漆、中间漆，氯化橡胶面漆，油漆干膜总厚度不小于150υm； 5、安装高度：见图纸 | t | 1.86
11 | 010606001001 | 屋面水平连系杆钢支撑 | 屋面水平系杆钢支撑(含螺栓) 1、钢材规格：φ114*4焊管、φ89*4焊管 2、材质：Q235B； 3、抛丸除锈等级达到Sa3.0； 4、油漆：覆涂环氧富锌防锈底漆、中间漆，氯化橡胶面漆，油漆干膜总厚度不小于150υm； 5、安装高度：见图纸 | t | 0.69
12 | 010701002001 | 张拉膜布 | 屋面膜布，具体详见图纸及说明。 | m2 | 163.2
13 | 010606012001 | 天沟 | 天沟,详见图纸。 | m | 24.55
14 | 010702004001 | 屋面排水管 | PVC排水管 | m | 12.5
15 | 010417001001 | 高强螺栓 | 高强螺栓，10.9S | 套 | 30
16 | 010417002001 | 预埋地脚螺栓 | M24预埋地脚螺栓制作、安装(含地脚螺母) 1、材质Q235B 2、每根螺栓配三个螺母 | 套 | 20
17 | 040205006001 | 地面停车位标线 | 详见图纸 | m | 47.6
E.1绿化工程(编码：0501)
18 | 050102001001 | 树木移栽 | 1、树木移栽 2、移植建设方指定树木至校内指定地点，带土球移植，土球直径不小于胸径的8倍 3、养护期一年 4、数量及规格决算时按实调整 | 株 | 2
19 | 050102004001 | 灌木移栽 | 1、灌木移栽 2、移植建设方指定树木至校内指定地点，带土球移植 3、养护期一年 4、数量及规格决算时按实调整 | 株 | 5
20 | 020203001001 | 驳岸水泥砂浆修复 | 1、驳岸水泥砂浆简单修复 2、详见图纸 | m | 55.01
E.3园林景观工程(编码：0503)
21 | 050302002001 | 廊架 | 1、土方挖填运（运距自行考虑）/10cmC20砼垫层/C20钢筋砼独立基础 2、防腐木及油漆/钢结构及油漆/预埋件及螺栓/25厚不规则黄纹木花岗岩贴面/100厚镜面棕花花岗岩压顶 3、木质坐椅（含靠背）做法参见03J012-1 一/129 4、具体详见施工图纸 | 座 | 1
22 | 020107008001 | 防腐木栏杆 | 1、150*150防腐木立柱 2、60*60防腐木立杆 3、100*100防腐木扶手 4、详见图纸、业主选样 | m | 21.02
23 | 050304003001 | 树池 | 1、20厚花岗岩板面层（背涂防渗剂） 2、20厚1:3干硬性水泥砂浆结合层，上撒素水泥 3、C20混凝土基层 4、素土夯实 5、回填300厚种植土 6、具体详见施工图纸 | 个 | 2
24 | B000000000002 | 防腐木座椅 | 1、成品防腐木带靠背座椅 2、规格：1800mm | 张 | 14
其他
25 | B000000000003 | 垃圾清运 | 1、施工中产生的所有建筑垃圾运出校外并满足市容管理要求 2、具体做法根据建设单位要求，需现场勘察 | 项 | 1

## (4)施工技术措施项目清单（一）
施工技术措施项目清单（一）
工程名称：皖南医学院停车位车棚建设项目 | [5 empty] | 第1页 共1页
序号 | 项目编码 | 项目名称 | 项目特征 | 计量单位 | 工程量 | 备注
1 | 2.1.1 | 大型机械设备进出场及安拆费 |  | 项 | 1
2 | 2.1.2 | 混凝土、钢筋混凝土模板及支架费 |  | 项 | 1
3 | 2.1.3 | 脚手架费 |  | 项 | 1
4 | 2.1.4 | 施工排水、降水费 |  | 项 | 1
5 | 2.1.5 | 垂直运输机械及超高增加费 |  | 项 | 1
6 | 2.1.6 | 已完工程及设备保护费 |  | 项 | 1
7 | 2.1.7 | 构件运输及安装费 |  | 项 | 1
8 | 2.1.8 | 检验检测费 |  | 项 | 1
9 | 2.1.9 | 其他施工技术措施费 |  | 项 | 1

## (3)施工组织措施项目清单（二）
施工组织措施项目清单（二）
工程名称：皖南医学院停车位车棚建设项目 |  |  |  |  | 第1页 共1页
序号 | 项目名称 | 取费基数 | 费率(%) | 金额(元) | 备注
1 | 环境保护费 | 人工基价+机械基价
2 | 文明施工费 | 人工基价+机械基价
3 | 安全施工费 | 人工基价+机械基价
4 | 临时设施费 | 人工基价+机械基价
5 | 夜间施工费 | 人工基价+机械基价
6 | 缩短工期措施费 | 人工基价+机械基价
7 | 二次搬运费 | 人工基价+机械基价
8 | 已完工程及设备保护费 | 人工基价+机械基价
9 | 冬雨季施工增加费 | 人工基价+机械基价
10 | 工程定位复测、工程交点、场地清理费 | 人工基价+机械基价
11 | 生产工具用具使用费 | 人工基价+机械基价
12 | 扬尘防治增加费 | 人工基价+机械基价

## (2)其他项目清单
其他项目清单
工程名称：皖南医学院停车位车棚建设项目 |  |  | 第1页 共1页
序号 | 项目名称 | 金额（元） | 备注
1 | 招标人部分
1.1 | 暂列金额 | 20000
1.2 | 暂估价
1.2.1 | 材料（工程设备）暂估价
1.2.2 | 专业工程暂估价
1.2.3 | 招标代理费
一 | 小 计 | 20000
2 | 投标人部分
2.1 | 总承包服务费
2.2 | 计日工（零星工作项目）
二 | 小 计
三 | 合 计 | 20000

## (1)规费与税金清单
规费与税金清单
工程名称：皖南医学院停车位车棚建设项目 | 第1页 共1页
序号 | 项目名称
一 | 规费
1 | 工程排污费
2 | 社会保障费
（1） | 养老保险费
（2） | 失业保险费
（3） | 医疗保险费
3 | 住房公积金
4 | 工伤保险费
二 | 税金（增值税）
三 | 合 计