## 1_E_1 分部分项工程量清单计价表
分部分项工程量清单与计价表
工程名称:皖南医学院留学生餐厅改造工程(装饰装修) |  |  |  | 标段: |  | 第1页 共5页
序号 | 项目编码 | 项目名称 | 项目特征描述 | 计量 单位 | 工程量 | 金额（元）
[6 empty] | 综合单价 | 合价 | 其中
[8 empty] | 定额 人工费 | 定额 机械费 | 暂估价
拆除
1 | 011605001001 | 原地砖拆除 | 1、原双人宿舍地砖拆除 2、建筑垃圾清运下楼 3、需勘查现场，自行考虑 | m2 | 33.67
2 | ZB011614000001 | 卫生间整体拆除 | 1、卫生间整体拆除（含墙体、蹲位、吊顶、墙面、地面、洁具等） 2、建筑垃圾清运下楼 3、需勘查现场，自行考虑 4、一次性包干，决算不予调整 | 项 | 1.00
3 | ZB011614000002 | 原洗衣机房处给排水管道拆除 | 1、原洗衣机房处的给排水管道拆除 2、建筑垃圾清运下楼 3、需勘查现场，自行考虑 4、一次性包干，决算不予调整 | 项 | 1.00
4 | ZB011614000003 | 家具搬移 | 1、房间内原家具搬移至甲方指定地点（2张单人床、2张书桌、2张座椅、1组衣柜） 2、需勘查现场，自行考虑 3、一次性包干，决算不予调整 | 项 | 1.00
地面
5 | 011101006001 | 水泥砂浆楼地面找平层 | 1、14厚1:3水泥砂浆找平层 | m2 | 28.86
6 | 010904002001 | 楼（地）面涂膜防水 | 1、聚氨酯涂膜防水层1.2厚 | m2 | 28.86
7 | 011102003001 | 块料楼地面 | 1、600*600浅灰防滑地砖 2、20mm1:4干硬性水泥砂浆结合层 | m2 | 28.86
8 | 011108001001 | 门槛石 | 1、20mm黑金沙大理石 2、具体做法详见图纸 | m2 | 0.50
安徽省建设工程造价计价软件测评合格编号2018JS-06
分部分项工程量清单与计价表
工程名称:皖南医学院留学生餐厅改造工程(装饰装修) |  |  |  | 标段: |  | 第2页 共5页
序号 | 项目编码 | 项目名称 | 项目特征描述 | 计量 单位 | 工程量 | 金额（元）
[6 empty] | 综合单价 | 合价 | 其中
[8 empty] | 定额 人工费 | 定额 机械费 | 暂估价
9 | WB011105006001 | 1.2mm拉丝不锈钢踢脚线 | 1、80高1.2mm拉丝不锈钢踢脚线 2、12mm厚阻燃板基层 3、具体做法详见图纸 | m | 10.60
10 | WB011105006002 | 铝合金成品槽式踢脚线 | 1、铝合金成品槽式踢脚线 2、具体做法详见图纸 | m | 8.14
天棚
11 | WB011302002001 | 天棚吊筋 | 餐厅、洗衣房 1、用膨胀螺栓将Φ8镀锌钢筋吊杆 与天花楼板固定,吊筋间距≤1200MM,当吊筋长度大于1.5m应设置反支撑 | m2 | 34.38
12 | WB011302003001 | 天棚龙骨 | 餐厅、洗衣房 1、主龙骨间距1200mm,副龙骨间距400mm 2、配套T型龙骨 | m2 | 34.38
13 | WB011302005001 | 天棚面层 | 餐厅、洗衣房 1、成品600*600*0.8铝扣板 | m2 | 34.38
14 | WB011302005002 | 铝扣板窗边站板 | 1、洗衣房铝扣板窗边站板 2、需现场勘查，自行考虑 3、一次性包干，决算不予调整 | 项 | 1.00
15 | 010903002001 | 涂膜防水 | 阳台天棚 1、聚氨酯防水涂料二遍 | m2 | 4.81
16 | 011406003001 | 满刮腻子 | 阳台天棚 1、2厚配套腻子罩面 | m2 | 4.81
17 | 011406001001 | 抹灰面油漆 | 阳台天棚 1、白色高档无机涂料二遍 | m2 | 4.81
内墙面
18 | 011201001001 | 墙面找平层 | 餐厅、洗衣房 1、建筑墙面找平层 | m2 | 61.92
安徽省建设工程造价计价软件测评合格编号2018JS-06
分部分项工程量清单与计价表
工程名称:皖南医学院留学生餐厅改造工程(装饰装修) |  |  |  | 标段: |  | 第3页 共5页
序号 | 项目编码 | 项目名称 | 项目特征描述 | 计量 单位 | 工程量 | 金额（元）
[6 empty] | 综合单价 | 合价 | 其中
[8 empty] | 定额 人工费 | 定额 机械费 | 暂估价
19 | 010903002002 | 墙面涂膜防水 | 餐厅、洗衣房 1、聚氨酯涂膜防水二道 | m2 | 61.92
20 | 011204003001 | 块料墙面 | 餐厅、洗衣房 1、300*600米色墙砖(选样) | m2 | 61.92
其他
21 | 011207001001 | 包立柱 | 1、轻钢龙骨骨架 2、12mm厚水泥纤维基层 3、墙砖面层(另列子目) | m2 | 5.10
22 | ZB011207000001 | 包水平排水管 | 1、轻钢龙骨骨架 2、12mm厚水泥纤维基层 3、墙砖面层(截面尺寸为250*300mm) | m | 7.00
23 | 010810002001 | 木窗帘盒 | 1、木质窗帘盒 2、具体做法详见图纸 | m | 3.70
24 | 010808007001 | 成品木门窗套 | 1、白色实木门套 2、具体做法详见图纸 | m | 11.50
25 | 010809004001 | 石材窗台板 | 1、20mm白色人造石窗台板 2、具体做法详见图纸 | m2 | 0.60
26 | ZB011501000001 | 厨柜 | 厨柜尺寸5400mm*600mm*800mm，吊柜尺寸5400mm*400mm*800mm(下方加隐蔽灯光)，台面5400mm（含2个不锈钢水池） 1、20mm白色微晶石英石人造石台面 2、柜体 3、水晶板柜门 4、含所有配件、安装等费用 5、具体做法详见图纸 | m | 5.40
安徽省建设工程造价计价软件测评合格编号2018JS-06
分部分项工程量清单与计价表
工程名称:皖南医学院留学生餐厅改造工程(装饰装修) |  |  |  | 标段: |  | 第4页 共5页
序号 | 项目编码 | 项目名称 | 项目特征描述 | 计量 单位 | 工程量 | 金额（元）
[6 empty] | 综合单价 | 合价 | 其中
[8 empty] | 定额 人工费 | 定额 机械费 | 暂估价
27 | ZB011501000002 | 洗衣柜 | 洗衣柜尺寸2969mm*480mm*790mm，吊柜尺寸2969mm*240mm*800mm，台面2969mm（含2个洗衣池） 1、20mm白色微晶石英石人造石台面 2、柜体 3、水晶板柜门 4、含所有配件、安装等费用 5、具体做法详见图纸 | m | 2.97
28 | ZB011501000003 | 吊柜 | 吊柜尺寸3436mm*600mm*300mm 1、18厚EO级多层板柜体 2、300厚吊柜，带背板 3、含所有配件、安装等费用 4、具体做法详见图纸 | m | 3.44
29 | WB011501001001 | 储物柜 | 1、原木色储物柜(工厂封边)，尺寸2160mm*2300mm*320mm 2、含所有配件、安装等费用 3、具体做法详见图纸 | m2 | 4.97
30 | WB011501001002 | 矮柜 | 1矮柜尺寸2500mm*700mm*750mm 、免漆板台面、侧板、层板、柜门(工厂封边) 2、不锈钢弹簧铰链 3、含所有配件、安装等费用 4、具体做法详见图纸 | m2 | 1.88
31 | WB011507004001 | 标牌 | 1、标牌（餐厅、洗衣房），中英文 | 个 | 4
安徽省建设工程造价计价软件测评合格编号2018JS-06
分部分项工程量清单与计价表
工程名称:皖南医学院留学生餐厅改造工程(装饰装修) |  |  |  | 标段: |  | 第5页 共5页
序号 | 项目编码 | 项目名称 | 项目特征描述 | 计量 单位 | 工程量 | 金额（元）
[6 empty] | 综合单价 | 合价 | 其中
[8 empty] | 定额 人工费 | 定额 机械费 | 暂估价
32 | WB011614004001 | 建筑垃圾外运 | 1、拆除部分需运出校外并满足市容管理要求 2、需现场勘查，自行考虑 3、一次性包干，决算不予调整 | 项 | 1.00
33 | WB011701009001 | 工具式脚手架 | 1、工具式脚手架 | m2 | 61.92
安徽省建设工程造价计价软件测评合格编号2018JS-06

## 1_F_措施项目清单与计价表
措施项目清单与计价表
工程名称:皖南医学院留学生餐厅改造工程(装饰装修) |  |  | 标段: |  | 第1页 共1页
序号 | 项目编码 | 项目名称 | 计算基础 | 费率(%) | 金额(元)
1 | ZC-01 | 夜间施工增加费 | 分部分项人工基价+分部分项机械基价-(大型机械进出场及安拆人工基价+大型机械进出场及安拆机械基价) | 0.5
2 | ZC-02 | 二次搬运费 | 分部分项人工基价+分部分项机械基价-(大型机械进出场及安拆人工基价+大型机械进出场及安拆机械基价) | 1.2
3 | ZC-03 | 冬雨季施工增加费 | 分部分项人工基价+分部分项机械基价-(大型机械进出场及安拆人工基价+大型机械进出场及安拆机械基价) | 0.7
4 | ZC-04 | 已完工程及设备保护费 | 分部分项人工基价+分部分项机械基价-(大型机械进出场及安拆人工基价+大型机械进出场及安拆机械基价) | 0.5
5 | ZC-05 | 工程定位复测费 | 分部分项人工基价+分部分项机械基价-(大型机械进出场及安拆人工基价+大型机械进出场及安拆机械基价) | 0.8
6 | ZC-06 | 非夜间施工照明费 | 分部分项人工基价+分部分项机械基价-(大型机械进出场及安拆人工基价+大型机械进出场及安拆机械基价)
7 | ZC-07 | 临时保护设施费 | 分部分项人工基价+分部分项机械基价-(大型机械进出场及安拆人工基价+大型机械进出场及安拆机械基价) | 0.1
8 | ZC-08 | 赶工措施费 | 分部分项人工基价+分部分项机械基价-(大型机械进出场及安拆人工基价+大型机械进出场及安拆机械基价)
9 | ZC-09 | 其它措施项目费
合计
安徽省建设工程造价计价软件测评合格编号2018JS-06

## 1_G_不可竞争项目清单与计价表
不可竞争项目清单与计价表
工程名称:皖南医学院留学生餐厅改造工程(装饰装修) |  |  | 标段: |  | 第1页 共1页
序号 | 项目编码 | 项目名称 | 计算基础 | 费率(%) | 金额(元)
1 | ZF-01 | 环境保护费 | 分部分项人工基价+分部分项机械基价-(大型机械进出场及安拆人工基价+大型机械进出场及安拆机械基价) | 1
2 | ZF-02 | 文明施工费 | 分部分项人工基价+分部分项机械基价-(大型机械进出场及安拆人工基价+大型机械进出场及安拆机械基价) | 3.6
3 | ZF-03 | 安全施工费 | 分部分项人工基价+分部分项机械基价-(大型机械进出场及安拆人工基价+大型机械进出场及安拆机械基价) | 3.1
4 | ZF-04 | 临时设施费 | 分部分项人工基价+分部分项机械基价-(大型机械进出场及安拆人工基价+大型机械进出场及安拆机械基价) | 5.8
5 | ZF-05 | 工程排污费
合计
安徽省建设工程造价计价软件测评合格编号2018JS-06

## 1_H_1 其他项目清单与计价汇总表
其他项目清单与计价汇总表
工程名称：皖南医学院留学生餐厅改造工程(装饰装修) |  | 标段: | 第1页 共1页
序号 | 项 目 名 称 |  | 金额(元)
1 | 暂列金额 |  | 5146.76
2 | 专业工程暂估价
3 | 计日工
4 | 总承包服务费
合计
安徽省建设工程造价计价软件测评合格编号2018JS-06

## 1_H_2 暂列金额明细表
暂列金额明细表
工程名称:皖南医学院留学生餐厅改造工程(装饰装修) |  |  | 标段: | 第1页 共1页
序号 | 项目名称 | 计量单位 | 暂定金额(元) | 备注
1 | 预留金 |  | 5146.76
合计 |  |  | 5146.76
注：此表由招标人填写，如不能详列，也可只列暂列金额总额，投款人应将上述暂列金额计入投标总价中。 安徽省建设工程造价计价软件测评合格编号2018JS-06

## 1_H_3 专业工程暂估价计价表
专业工程暂估价计价表
工程名称:皖南医学院留学生餐厅改造工程(装饰装修) |  |  | 标段: | 第1页 共1页
序号 | 工程名称 | 工程内容 | 金额(元) | 备注
合 计
注：此表“金额”由招标人填写。投标时，投标人应按招标人所列金额计入投标总价中。结算时按合同约定结算金额填写。 安徽省建设工程造价计价软件测评合格编号2018JS-06

## 1_H_4 计日工表
计 日 工 表
工程名称:皖南医学院留学生餐厅改造工程(装饰装修) |  | 标段: |  |  | 第1页 共1页
序号 | 项 目 名 称 | 单位 | 数量 | 综合单价 | 合价(元)
一 | 人工
1
2
3
4
5
人 工 费 小 计
二 | 材料
1
2
3
4
5
材 料 费 小 计
三 | 施工机械
1
2
3
4
5
施工机械费小计
合 计
说明：此表项目名称、数量由招标人填写，编制最高投标限价时，综合单价由招标人按有关计价规定确定；投标时，综合单价由投标人自主报价，按招标人所列数量计算合价计入投标总价中。结算时，按发承包双方确认的实际数量计算。 安徽省建设工程造价计价软件测评合格编号2018JS-06

## 1_H_5 总承包服务费计价表
总承包服务费计价表
工程名称:皖南医学院留学生餐厅改造工程(装饰装修) |  |  | 标段: |  | 第1页 共1页
序号 | 工 程 名 称 | 项目价值(元) | 服务内容 | 费率(%) | 金额(元)
1 | 发包人分包专业工程
2 | 发包人供应材料
合计
注：此表项目名称、服务内容由招标人填写，编制最高投标限价时，费率及金额由招标人按有关规定确定；投标时，费率及金额由投标人自主报价，计入投标总价中。 安徽省建设工程造价计价软件测评合格编号2018JS-06

## 1_I 税金计价表
税金计价表
工程名称:皖南医学院留学生餐厅改造工程(装饰装修) |  |  | 标段: | 第1页 共1页
序号 | 项目名称 | 计算基础 | 计算基数 | 费率(%) | 金额(元)
1 | 增值税 | 分部分项工程费+措施项目费+不可竞争费+其他项目费 |  | 9
合计
安徽省建设工程造价计价软件测评合格编号2018JS-06

## 2_E_1 分部分项工程量清单计价表
分部分项工程量清单与计价表
工程名称:皖南医学院留学生餐厅改造工程(水电安装) |  |  |  | 标段: |  | 第1页 共8页
序号 | 项目编码 | 项目名称 | 项目特征描述 | 计量 单位 | 工程量 | 金额（元）
[6 empty] | 综合单价 | 合价 | 其中
[8 empty] | 定额 人工费 | 定额 机械费 | 暂估价
给排水系统
1 | 031001006001 | 塑料管 | 1、安装部位：室内 2、介质：给水 3、规格、压力等级：PPR给水管De32(DN25) 4、连接形式：热熔连接 5、压力试验及吹洗设计要求：按图纸设计要求 6、警示带形式：按图纸设计要求 7、含接至原管道拆改破口费用及相关配件 | m | 4.55
2 | 031001006002 | 塑料管 | 1、安装部位：室内 2、介质：给水 3、规格、压力等级：PPR给水管De25(DN20) 4、连接形式：热熔连接 5、压力试验及吹洗设计要求：按图纸设计要求 6、警示带形式：按图纸设计要求 7、含接至原管道拆改破口费用及相关配件 | m | 24.93
3 | 031001006003 | 塑料管 | 1、安装部位：室内 2、介质：排水 3、规格、压力等级：UPVC排水塑料管De75 4、连接形式：胶粘连接 5、压力试验及吹洗设计要求：按图纸设计要求 6、警示带形式：按图纸设计要求 7、含接至原管道拆改破口费用及相关配件 | m | 7.01
安徽省建设工程造价计价软件测评合格编号2018JS-06
分部分项工程量清单与计价表
工程名称:皖南医学院留学生餐厅改造工程(水电安装) |  |  |  | 标段: |  | 第2页 共8页
序号 | 项目编码 | 项目名称 | 项目特征描述 | 计量 单位 | 工程量 | 金额（元）
[6 empty] | 综合单价 | 合价 | 其中
[8 empty] | 定额 人工费 | 定额 机械费 | 暂估价
4 | 031001006004 | 塑料管 | 1、安装部位：室内 2、介质：排水 3、规格、压力等级：UPVC排水塑料管De50 4、连接形式：胶粘连接 5、压力试验及吹洗设计要求：按图纸设计要求 6、警示带形式：按图纸设计要求 7、含接至原管道拆改破口费用及相关配件 | m | 7.48
5 | WB031002001001 | 成品管卡安装 | 1、名称：管卡DN65 | 个 | 10
6 | WB031002001002 | 成品管卡安装 | 1、名称：管卡DN50 | 个 | 15
7 | WB031002001003 | 成品管卡安装 | 1、名称：管卡DN25 | 个 | 8
8 | WB031002001004 | 成品管卡安装 | 1、名称：管卡DN20 | 个 | 36
9 | 031003001001 | 螺纹阀门 | 1、类型：截止阀 2、材质：见图 3、规格、压力等级：DN25 4、连接形式：螺纹连接 | 个 | 1
10 | 031003001002 | 螺纹阀门 | 1、类型：截止阀 2、材质：见图 3、规格、压力等级：DN20 4、连接形式：螺纹连接 | 个 | 1
11 | 031003001003 | 螺纹阀门 | 1、类型：止回阀 2、材质：见图 3、规格、压力等级：DN25 4、连接形式：螺纹连接 | 个 | 1
12 | 031003001004 | 螺纹阀门 | 1、类型：止回阀 2、材质：见图 3、规格、压力等级：DN20 4、连接形式：螺纹连接 | 个 | 1
安徽省建设工程造价计价软件测评合格编号2018JS-06
分部分项工程量清单与计价表
工程名称:皖南医学院留学生餐厅改造工程(水电安装) |  |  |  | 标段: |  | 第3页 共8页
序号 | 项目编码 | 项目名称 | 项目特征描述 | 计量 单位 | 工程量 | 金额（元）
[6 empty] | 综合单价 | 合价 | 其中
[8 empty] | 定额 人工费 | 定额 机械费 | 暂估价
13 | 031004003001 | 洗涤盆 | 1、名称：双槽洗手池 2、型号：含水龙头，成套 3、其他详见图纸 4、安装在标准柜内 | 组 | 2.00
14 | 031004003002 | 洗涤盆 | 1、名称：单槽洗手池 2、型号：含水龙头，成套 3、其他详见图纸 4、安装在标准柜内 | 组 | 2.00
15 | 031004008001 | 其他成品卫生器具 | 1、材质：陶瓷 2、规格、类型：拖把池 3、组装形式：成套 4、附件名称、数量：成套，含水龙头、上下水五金配件 | 组 | 1.00
16 | 031004014001 | 给、排水附（配）件 | 1、材质：见图 2、型号、规格：洗衣机地漏DN50 | 个 | 3
17 | 031004014002 | 给、排水附（配）件 | 1、名称：洗衣机水龙头(含收费卡读卡器) 2、型号：DN15 3、其他详见图纸 | 个 | 3
18 | 031208002001 | 管道绝热 | 1、绝热材料品种：橡塑保温 2、绝热厚度：50厚 | m3 | 0.38
19 | 030702008001 | 柔性软风管 | 1、名称：软管 2、材质：锡箔 3、规格：Φ160 4、形状：圆形 5、连接形式：含配件及支架 | m | 4.35
20 | 030703001001 | 碳钢阀门安装 | 1、名称：排烟阀 2、型号：Φ160 | 个 | 1
21 | WB031002005001 | 机械钻孔 | 1、规格：Φ170 | 个 | 1
22 | 030703007001 | 碳钢风口、散流器、百叶窗 | 1、名称：钢丝网护罩 2、规格：Φ170 | 个 | 1
喷淋改造
安徽省建设工程造价计价软件测评合格编号2018JS-06
分部分项工程量清单与计价表
工程名称:皖南医学院留学生餐厅改造工程(水电安装) |  |  |  | 标段: |  | 第4页 共8页
序号 | 项目编码 | 项目名称 | 项目特征描述 | 计量 单位 | 工程量 | 金额（元）
[6 empty] | 综合单价 | 合价 | 其中
[8 empty] | 定额 人工费 | 定额 机械费 | 暂估价
23 | 030901001001 | 水喷淋钢管(拆除) | 1、安装部位：室内 2、材质、规格：镀锌钢管DN32 3、连接形式：螺纹连接 4、含管道、喷头、配件拆除，拆除后废弃材料自行处理 | m | 2.20
24 | 030901001002 | 水喷淋钢管(拆除) | 1、安装部位：室内 2、材质、规格：镀锌钢管DN25 3、连接形式：螺纹连接 4、含管道、喷头、配件拆除，拆除后废弃材料自行处理 | m | 3.96
25 | 030901001003 | 水喷淋钢管 | 1、安装部位：室内 2、材质、规格：镀锌钢管DN32 3、连接形式：丝扣连接 | m | 1.48
26 | 030901001004 | 水喷淋钢管 | 1、安装部位：室内 2、材质、规格：镀锌钢管DN25 3、连接形式：丝扣连接 | m | 3.80
27 | 030901003001 | 水喷淋（雾）喷头 | 1、安装部位：室内 2、材质、型号、规格：侧墙式DN15 3、连接形式：丝扣连接 | 个 | 1
28 | 030901003002 | 水喷淋（雾）喷头 | 1、安装部位：室内 2、材质、型号、规格：喷淋头(下喷)DN15 3、连接形式：丝扣连接 | 个 | 1
29 | 030901013001 | 灭火器 | 1、形式：手提式灭火器 2、规格、型号：2具，含灭火器箱 | 套 | 1.00
30 | 031201001001 | 管道刷油 | 1、除锈级别：投标人自行考虑 2、油漆品种：根据原现场管道油漆定 3、涂刷遍数、漆膜厚度：两遍 | m2 | 0.60
强电系统
安徽省建设工程造价计价软件测评合格编号2018JS-06
分部分项工程量清单与计价表
工程名称:皖南医学院留学生餐厅改造工程(水电安装) |  |  |  | 标段: |  | 第5页 共8页
序号 | 项目编码 | 项目名称 | 项目特征描述 | 计量 单位 | 工程量 | 金额（元）
[6 empty] | 综合单价 | 合价 | 其中
[8 empty] | 定额 人工费 | 定额 机械费 | 暂估价
31 | 030404019001 | 控制开关 | 1、名称：断路器 2、规格：63A/3P开关 | 个 | 1
32 | 030404017001 | 配电箱 | 1、名称：配电箱AL 2、型号：含内部元器件 3、安装方式：挂墙明装 4、含智能电表，数据采集器利用现有 | 台 | 1.00
33 | 030404017002 | 配电箱 | 1、名称：配电箱AL-1 2、型号：含内部元器件 3、安装方式：挂墙明装 | 台 | 1.00
34 | 030411001001 | 配管 | 1、名称：钢管 2、材质：SC 3、规格：φ32 4、敷设方式：明敷/暗敷 5、配电箱AL进线，工程量暂定 | m | 50.00
35 | 030411001002 | 配管 | 1、名称：钢管 2、材质：SC 3、规格：φ32 4、敷设方式：明敷/暗敷 | m | 16.70
36 | 030411001003 | 配管 | 1、名称：钢管 2、材质：JDG 3、规格：φ32 4、敷设方式：明敷/暗敷 | m | 9.68
37 | 030411001004 | 配管 | 1、名称：钢管 2、材质：JDG 3、规格：φ25 4、敷设方式：明敷/暗敷 | m | 101.10
38 | 030411001005 | 配管 | 1、名称：钢管 2、材质：JDG 3、规格：φ20 4、敷设方式：明敷/暗敷 | m | 36.40
39 | 030411001006 | 配管 | 1、名称：金属软管 2、材质：按要求 3、规格：φ20 | m | 7.20
40 | 030413001001 | 铁构件 | 1、名称：吊筋 2、材质：圆钢、角钢 | t | 0.010
安徽省建设工程造价计价软件测评合格编号2018JS-06
分部分项工程量清单与计价表
工程名称:皖南医学院留学生餐厅改造工程(水电安装) |  |  |  | 标段: |  | 第6页 共8页
序号 | 项目编码 | 项目名称 | 项目特征描述 | 计量 单位 | 工程量 | 金额（元）
[6 empty] | 综合单价 | 合价 | 其中
[8 empty] | 定额 人工费 | 定额 机械费 | 暂估价
41 | 030408001001 | 电力电缆 | 1、名称：电力电缆 2、规格：WDZ-YJV-5*16 3、材质：铜芯 4、敷设方式、部位：穿管敷设 5、电压等级：1KV以下 | m | 21.70
42 | 030408001002 | 电力电缆 | 1、名称：电力电缆 2、规格：WDZ-YJV-5*16 3、材质：铜芯 4、敷设方式、部位：穿管敷设 5、电压等级：1KV以下 6、配电箱AL进线，工程量暂定 | m | 50.00
43 | 030408006001 | 电力电缆头 | 1、名称：电力电缆头 2、规格：WDZ-YJV-5*16 3、材质、类型：铜芯 4、电压等级(kV)：1kV 以下交流 | 个 | 4
44 | 030411004001 | 配线 | 1、名称：绝缘导线 2、配线形式：穿管敷设 3、规格：WDZ-BYJ-6 4、材质：铜芯 | m | 31.14
45 | 030411004002 | 配线 | 1、名称：绝缘导线 2、配线形式：穿管敷设 3、规格：WDZ-BYJ-4 4、材质：铜芯 | m | 316.90
46 | WB030413002001 | 端子外部接线 | 1、名称：无端子外部接线 2、规格：6mm2以内 | 个 | 24
47 | 030411004003 | 配线 | 1、名称：绝缘导线 2、配线形式：穿管敷设 3、规格：WDZ-BYJ-2.5 4、材质：铜芯 | m | 117.03
48 | WB030413002002 | 端子外部接线 | 1、名称：无端子外部接线 2、规格：2.5mm2以内 | 个 | 6
安徽省建设工程造价计价软件测评合格编号2018JS-06
分部分项工程量清单与计价表
工程名称:皖南医学院留学生餐厅改造工程(水电安装) |  |  |  | 标段: |  | 第7页 共8页
序号 | 项目编码 | 项目名称 | 项目特征描述 | 计量 单位 | 工程量 | 金额（元）
[6 empty] | 综合单价 | 合价 | 其中
[8 empty] | 定额 人工费 | 定额 机械费 | 暂估价
49 | 030411004004 | 配线 | 1、名称：485信号线 2、配线形式：穿管、桥架敷设 3、规格：485信号线 4、材质：铜芯 5、调试、安装 | m | 30.00
50 | 030412004001 | 装饰灯 | 1、名称：LED灯片平板灯 2、规格：600*600MM,36W,色温4000K 3、安装形式：天棚嵌入式安装 | 套 | 9.00
51 | 030404034001 | 照明开关 | 1、名称：单联单控跷板开关 2、型号：AC250V,10A 3、规格：见图 4、安装方式：暗装 | 个 | 1
52 | 030404034002 | 照明开关 | 1、名称：双联单控跷板开关 2、型号：AC250V,10A 3、规格：见图 4、安装方式：暗装 | 个 | 2
53 | 030404035001 | 插座 | 1、名称：单相五孔插座 3、规格：AC250V,16A,(安全型) 4、安装方式：暗装 | 个 | 13
54 | 030404035002 | 插座 | 1、名称：单相五孔插座（带开关） 3、规格：AC250V,16A,(安全型) 4、安装方式：暗装 | 个 | 6
55 | 030404035003 | 插座 | 1、名称：空调插座 3、规格：见图 4、安装方式：暗装 | 个 | 1
56 | 030411006001 | 接线盒 | 1、名称：灯头、接线盒 2、材质：钢制 3、规格：见图 4、安装形式：暗装 | 个 | 9
安徽省建设工程造价计价软件测评合格编号2018JS-06
分部分项工程量清单与计价表
工程名称:皖南医学院留学生餐厅改造工程(水电安装) |  |  |  | 标段: |  | 第8页 共8页
序号 | 项目编码 | 项目名称 | 项目特征描述 | 计量 单位 | 工程量 | 金额（元）
[6 empty] | 综合单价 | 合价 | 其中
[8 empty] | 定额 人工费 | 定额 机械费 | 暂估价
57 | 030411006002 | 接线盒 | 1、名称：开关、插座盒 2、材质：钢制 3、规格：见图 4、安装形式：暗装 | 个 | 23
58 | WB031002004001 | 剔堵槽沟 | 1、规格：90*90mm | m | 103.60
安装工程专项措施费
59 | 031301017001 | 脚手架搭拆 | 1、名称：安装脚手架搭拆 | 项 | 1.00
60 | 031301010001 | 安装与生产同时进行施工增加 | 1、名称：安装与生产同时进行施工增加 | 项 | 1.00
安徽省建设工程造价计价软件测评合格编号2018JS-06

## 2_F_措施项目清单与计价表
措施项目清单与计价表
工程名称:皖南医学院留学生餐厅改造工程(水电安装) |  |  | 标段: |  | 第1页 共1页
序号 | 项目编码 | 项目名称 | 计算基础 | 费率(%) | 金额(元)
1 | AC-01 | 夜间施工增加费 | 分部分项人工基价+分部分项机械基价-(大型机械进出场及安拆人工基价+大型机械进出场及安拆机械基价) | 0.5
2 | AC-02 | 二次搬运费 | 分部分项人工基价+分部分项机械基价-(大型机械进出场及安拆人工基价+大型机械进出场及安拆机械基价) | 1
3 | AC-03 | 冬雨季施工增加费 | 分部分项人工基价+分部分项机械基价-(大型机械进出场及安拆人工基价+大型机械进出场及安拆机械基价) | 0.7
4 | AC-04 | 已完工程及设备保护费 | 分部分项人工基价+分部分项机械基价-(大型机械进出场及安拆人工基价+大型机械进出场及安拆机械基价) | 0.3
5 | AC-05 | 工程定位复测费 | 分部分项人工基价+分部分项机械基价-(大型机械进出场及安拆人工基价+大型机械进出场及安拆机械基价) | 0.6
6 | AC-06 | 非夜间施工照明费 | 分部分项人工基价+分部分项机械基价-(大型机械进出场及安拆人工基价+大型机械进出场及安拆机械基价)
7 | AC-07 | 临时保护设施费 | 分部分项人工基价+分部分项机械基价-(大型机械进出场及安拆人工基价+大型机械进出场及安拆机械基价) | 0.1
8 | AC-08 | 赶工措施费 | 分部分项人工基价+分部分项机械基价-(大型机械进出场及安拆人工基价+大型机械进出场及安拆机械基价)
合计
安徽省建设工程造价计价软件测评合格编号2018JS-06

## 2_G_不可竞争项目清单与计价表
不可竞争项目清单与计价表
工程名称:皖南医学院留学生餐厅改造工程(水电安装) |  |  | 标段: |  | 第1页 共1页
序号 | 项目编码 | 项目名称 | 计算基础 | 费率(%) | 金额(元)
1 | AF-01 | 环境保护费 | 分部分项人工基价+分部分项机械基价-(大型机械进出场及安拆人工基价+大型机械进出场及安拆机械基价) | 0.9
2 | AF-02 | 文明施工费 | 分部分项人工基价+分部分项机械基价-(大型机械进出场及安拆人工基价+大型机械进出场及安拆机械基价) | 2.8
3 | AF-03 | 安全施工费 | 分部分项人工基价+分部分项机械基价-(大型机械进出场及安拆人工基价+大型机械进出场及安拆机械基价) | 2.4
4 | AF-04 | 临时设施费 | 分部分项人工基价+分部分项机械基价-(大型机械进出场及安拆人工基价+大型机械进出场及安拆机械基价) | 4.6
5 | AF-05 | 工程排污费
合计
安徽省建设工程造价计价软件测评合格编号2018JS-06

## 2_H_1 其他项目清单与计价汇总表
其他项目清单与计价汇总表
工程名称：皖南医学院留学生餐厅改造工程(水电安装) |  | 标段: | 第1页 共1页
序号 | 项 目 名 称 |  | 金额(元)
1 | 暂列金额 |  | 2371
2 | 专业工程暂估价
3 | 计日工
4 | 总承包服务费
合计
安徽省建设工程造价计价软件测评合格编号2018JS-06

## 2_H_2 暂列金额明细表
暂列金额明细表
工程名称:皖南医学院留学生餐厅改造工程(水电安装) |  |  | 标段: | 第1页 共1页
序号 | 项目名称 | 计量单位 | 暂定金额(元) | 备注
1 | 预留金 |  | 2371
合计 |  |  | 2371
注：此表由招标人填写，如不能详列，也可只列暂列金额总额，投款人应将上述暂列金额计入投标总价中。 安徽省建设工程造价计价软件测评合格编号2018JS-06

## 2_H_3 专业工程暂估价计价表
专业工程暂估价计价表
工程名称:皖南医学院留学生餐厅改造工程(水电安装) |  |  | 标段: | 第1页 共1页
序号 | 工程名称 | 工程内容 | 金额(元) | 备注
合 计
注：此表“金额”由招标人填写。投标时，投标人应按招标人所列金额计入投标总价中。结算时按合同约定结算金额填写。 安徽省建设工程造价计价软件测评合格编号2018JS-06

## 2_H_4 计日工表
计 日 工 表
工程名称:皖南医学院留学生餐厅改造工程(水电安装) |  | 标段: |  |  | 第1页 共1页
序号 | 项 目 名 称 | 单位 | 数量 | 综合单价 | 合价(元)
一 | 人工
1
2
3
4
5
人 工 费 小 计
二 | 材料
1
2
3
4
5
材 料 费 小 计
三 | 施工机械
1
2
3
4
5
施工机械费小计
合 计
说明：此表项目名称、数量由招标人填写，编制最高投标限价时，综合单价由招标人按有关计价规定确定；投标时，综合单价由投标人自主报价，按招标人所列数量计算合价计入投标总价中。结算时，按发承包双方确认的实际数量计算。 安徽省建设工程造价计价软件测评合格编号2018JS-06

## 2_H_5 总承包服务费计价表
总承包服务费计价表
工程名称:皖南医学院留学生餐厅改造工程(水电安装) |  |  | 标段: |  | 第1页 共1页
序号 | 工 程 名 称 | 项目价值(元) | 服务内容 | 费率(%) | 金额(元)
1 | 发包人分包专业工程
2 | 发包人供应材料
合计
注：此表项目名称、服务内容由招标人填写，编制最高投标限价时，费率及金额由招标人按有关规定确定；投标时，费率及金额由投标人自主报价，计入投标总价中。 安徽省建设工程造价计价软件测评合格编号2018JS-06

## 2_I 税金计价表
税金计价表
工程名称:皖南医学院留学生餐厅改造工程(水电安装) |  |  | 标段: | 第1页 共1页
序号 | 项目名称 | 计算基础 | 计算基数 | 费率(%) | 金额(元)
1 | 增值税 | 分部分项工程费+措施项目费+不可竞争费+其他项目费 |  | 9
合计
安徽省建设工程造价计价软件测评合格编号2018JS-06