## Sheet1
序 | 品名 | 单位 | 数量 | 技术要求或参数 | 备注
1 | 磁力加热搅拌器 | 台 | 2 | 1、工作方式：电子控温。 2、控温范围 (℃)：室温～100。 3、加热功率 (W)：200。 4、调速范围 (rpm)：0～2400。 5、工作尺寸 (mm)：Φ125。
2 | 普通显微镜 | 台 | 1 | 1、铰链式双目观察筒，可30°倾斜，360°旋转。 2、平场大视野目镜，WF10X-18mm。 3、平场消色差物镜，4X，10X，40X（弹簧），100X（弹簧，油）。 4、机械移动载物台，面积142mm×134mm ,移动范围76mm×50mm。 5、可升降阿贝聚光镜，N.A.1.25，可变光栏。 6、宽电压输入：85V-265V，输出：6V/20W卤素灯，亮度可调。 7、配套6V、20W卤素灯（非LED光源，光强太弱）2个。
3 | 离心机 | 台 | 1 | 1、转速范围：100-4000rpm。 *2、最大相对离心力：≥2,590x g。 *3、最大容量：30×15ml/4×120ml。 4、时间控制：10秒～11小时59 分钟 / 连续 / 短时（点动）运转。 5、可配水平转子，酶标板和角转子。 6、无碳刷变频电机，无需保养。 7、LCD显示转速，时间及离心力，简单2个旋钮，微控制器可预设离心力，速度，转头和时间。 8、双重关盖锁紧系统，确保安全。 9、具有“缓慢启动”和“缓慢制动”功能。 10、离心机腔体及盖芯由不锈钢制造。 11、10个程序存储。 12、符合国际IEC1010安全标准及ISO 9001质量认证、CE认证。 *13、配置要求：主机1台，30×15ml角转子1个（最高转速≥4000rpm,最大离心力≥2590 x g）、酶标板转子2-6酶标板2个（最高转速≥4000rpm, 最大离心力≥2120 x g）、4×100ml水平转子2个（最高转速≥4000rpm, 最大离心力≥2390 x g）、50ml离心管适配器4个，4×5-15ml吊篮4个。 14、原装进口产品，“*”参数为核心指标，且作为验收的依据，须提供厂家授权书及产品资料。
4 | 离心机 | 台 | 1 | 1、最高转速：≥15000rpm。 2、最大容量：≥24×1.5/2.0ml。 *3、最大离心力：≥16600×g。 4、时间控制范围：0～99 分钟59秒 / 连续运转 / 短时加速。 5、温度设定范围：-10-40℃。 6、免维护无碳刷变频电机。 7、最高转速下,可平稳运转。 8、短时加速,按秒显示 9、离心力，速度，时间显示 *10可存贮不少于10个用户程序。 11、双重盖锁定装置，不平衡保护 12、符合国际安全标准IEC1010及ISO9001质量认证。 13、能够配24位毛细管转子，用于血比容管的离心等。 *14、配置要求：冷冻离心机主机1台，角转子24 x1.5/2.0 ml 1个（最高转速≥15000rpm,最大离心力≥16600xg），2×8×0.2ml PCR管角转子2个，24位毛细管角转子1个。 15、原装进口产品，“*”参数为核心指标，且作为验收的依据，须提供厂家授权书及产品资料。
5 | 干浴机 | 台 | 1 | 1、控温范围：室温+5℃ ~ 150℃ 2、升温时间：≤ 30 分钟(从20℃升至150℃) 3、温度稳定性@100~150℃：≤ ±1℃ 4、温度稳定性@40~100℃：≤ ±0.5℃ 5、模块最大温差@40℃：0.3℃ 6、模块温度均匀性：≤ ±0.5℃ 7、显示精度:0.1℃ 8、时间设置最长:99h59min
6 | 电子分析天平 | 套 | 1 | 1、千分之一：称量范围：200g；精度：1mg。 2、万分之一：称量范围：200g；精度：0.1mg。 3、十万分之一：称量范围：81g/210g；精度：0.01mg/0.1g，双量程设计；全自动内部校准及线性校准，标配RS232通讯接口。 4、原装进口产品，须提供厂家授权书及产品资料。
7 | 酸缸 | 套 | 2 | 1、材质：聚氯乙烯合成塑料。 2、规格：60L。 3、结构：外缸，内缸，缸盖，两侧托手。
8 | X线胶片观察灯 | 台 | 1 | 1、X线胶片观察灯适用于观看各种规格尺寸的Ｘ线胶片、CT片及其他成像胶片。 2、观察灯的屏幕面框采用特制高强度铝合金型材。 3、屏幕选用乳白色有机玻璃板，样式美观。 4、箱体采用特制铝合金型材成型、钢性超强、安全耐用。 5、内装暗式夹片装置，取插片灵活方便，夹片牢固。 6、箱体与面框采用暗式自锁开关，便于检查、维修。 7、三联尺寸：1260×120×580mm。 8、观察屏平均亮度：≥3000cd/㎡。
9 | 离心机转子 | 个 | 1 | 1、角转子6 x 80/85 ml，max. 15,500 rpm ≈ 26,320 x g。 2、要求能与SIGMA 3K30离心机配套使用，须与原先3K 30型离心机同一品牌，匹配性更好。 3、原装进口产品，须提供厂家授权书及产品资料。
10 | 培养液过滤器 | 台 | 1 | 1、最大压力:7kg/cm2=6.9bar（含滤杯）。 2、最大流速:12L/min。 3、功率:85W。 4、马达转速:1400RPM。 5、风管接口:5/16"。 6、噪音值:50dB。 7、材质：304不锈钢。 8、最大容量：1000ml。 9、膜片直径：100mm。 10、压力表：无操作压力：0.3MPa。
11 | 漩涡混合仪 | 台 | 3 | 1、振动方式: 触动或连续振动（可选）。 2、转动幅度: 回转直径 3.2mm（水平360°）。 3、转速范围（转/mm）: 200~2800。 4、平台尺寸(mm): Φ82。 5、外型尺寸（mm）: 180*150*190。 6、环境温度：5-40℃。 6、相对湿度：<85%。 7、最大负载：2Kg。 8、最大功耗：50W。
12 | 二氧化碳培养箱 | 台 | 1 | 1、温度范围：室温+50度-60度。 2、液晶显示触摸屏控制，操控更加精确方便。 3、容量：≥195L。 4、温度均一性：±0.25度(在37度时)。 *5、温度精度：±0.1度。 *6、二氧化碳传感器：IR双波长红外线传感器（不要TC热导传感器）。 7、二氧化碳范围：0-20%。 *8、二氧化碳精度：±0.1%。 9、二氧化碳均一性：±0.1%。 10、二氧化碳浓度恢复到5%速度：<3min。 11、湿度范围：0~95%。 *12、程序储存功能：具备温度和浓度记录功能，每分钟记录一次系统的温度和CO2浓度，可连续记录300天以上，方便查验历史数据。 13、温度和二氧化碳浓度报警条件：±10C±1%。 14、六面体加热功能。 15、内置托盘数量：4。 16、配套CO2气体钢瓶（含气和阀）1瓶，保证货到即可安装使用。 17、原装进口产品（CO2气体钢瓶（含气和阀）除外），“*”参数为核心指标，且作为验收的依据，须提供厂家授权书及产品资料。
13 | 超声波清洗仪 | 台 | 1 | 1、容量（L）：10。 2、超声频率（KHz）：40。 3、超声功率（W）：200。 4、加热功率（W）：400。 5、温度可调（℃）：0-80。 6、时间可调（min）：1-20。 7、降音盖：有。 8、排水：有。 9、网架：有。