## Sheet1
设备参数
通用名称 | 规格型号 | 技术参数 | 数量 | 计量单位
四门冰箱 | 尺寸：1200(L)*740(W)*1920(H) (mm)或1230(L)*730(W)*1920(H) (mm) | 型号：QB1.0L4电压/功率（V/KW）：220/0. 32；冷冻温度：-6℃～-15℃；冷藏温度：-5℃～+5℃。 | 4 | 台
保温柜 | 1.外形尺寸：730*940*1765MM； 2.内部尺寸：540*660*1380MM； 3.规格：22盘（不含盘子） | 1.保温方式：热风干保*保湿； 2.功率/电压：2.7KW/220V。 | 18 | 台
洗碗机 | 尺寸：2950*900*1650 | 1.耗水量：450 升/小时,洗涤量：3000-4000/小时,喷淋温度：82-90℃。 2.传送带宽度：612mm,有效洗涤高度：440mm。3.进口长度：950mm,出口长度：1600mm,水箱加热功率：18kW,喷淋加热功率：36kW,总配电量：52kW,电源：380V/50Hz。 | 1 | 台
油烟净化机组 | 油烟净化机组综合参数，风量40000立方每小时，电机功率15KW以上 | 采用旋风分离，过滤两级烟烟净化。具有净化，消声，通风多相功能。 | 1 | 台